## Sheet1 (2)
어스앙카 제원
단수 | 재료 | 자유장(m) | 정착장(m) | 여유장(m) | 총길이(m) | 비고
1 | P.S 강연선(Φ12.7mm x 4EA) | 17.5 | 6 | 1.5 | 25
2 | P.S 강연선(Φ12.7mm x 4EA) | 16.5 | 6 | 1.5 | 24
3 | P.S 강연선(Φ12.7mm x 4EA) | 15.5 | 6 | 1.5 | 23
4 | P.S 강연선(Φ12.7mm x 4EA) | 14 | 6 | 1.5 | 21.5
5 | P.S 강연선(Φ12.7mm x 4EA) | 13 | 6 | 1.5 | 20.5
6 | P.S 강연선(Φ12.7mm x 4EA) | 12 | 6 | 1.5 | 19.5
7 | P.S 강연선(Φ12.7mm x 4EA) | 10.5 | 6 | 1.5 | 18
8 | P.S 강연선(Φ12.7mm x 4EA) | 9.5 | 6 | 1.5 | 17
9 | P.S 강연선(Φ12.7mm x 4EA) | 8.5 | 6 | 1.5 | 16
10 | P.S 강연선(Φ12.7mm x 4EA) | 6.5 | 6 | 1.5 | 14

## 앵커수량산근 (hidden)
| 구분 | 단 | 번호 | 공수 | 토사 |  | 풍화암 |  | 연암 |  |  | 경암 |  |  | 계 |  |  |  | 자유장 | 정착장 | 평균길이 |  | 강선 | 개수 | 0.785 | 0.785
| 정수지 | 1 | 1 | 3 | 4 | 12 | 0 | 0 | 6 | 18 |  | 0 | 0 |  | 10 |  | 30 |  | 5.5 | 4.5 | 자유장 | 정착장 | 1 | 3 | 0.085 |  | 5.5 | 4.5 | 3
|  | 2 | 2 | 4 | 2.5 | 10 | 0 | 0 | 7 | 28 |  | 0 | 0 |  | 9.5 |  | 38 |  | 5 | 4.5 | 4.95 | 5.05 | 1 | 3 | 0.109 |  | 5 | 4.5 | 4
| 저수조 | 1 | 3 | 2 | 11.5 | 23 | 0 | 0 | 0 | 0 |  | 0 | 0 |  | 11.5 |  | 23 |  | 5 | 6.5 | 4.95 | 5.05 | 1 | 3 | 0.064 |  | 5 | 6.5 | 2
|  | 2 | 4 | 2 | 9.5 | 19 | 0 | 0 | 0 | 0 |  | 0 | 0 |  | 9.5 |  | 19 |  | 4 | 5.5 | #DIV/0! | #DIV/0! | 1 | 3 | 0.054 |  | 4 | 5.5 | 2
|  | 3 | 5 |  | 12.61 | 0 | 0 | 0 | 3.39 | 0 |  | 0 | 0 |  | 16 |  | 0 |  | 8 | 8 |  |  | 1 | 4 | 0 |  | 8 | 8 | 0
| 4+706 | 1 | 6 |  | 21 | 0 | 0 | 0 | 0 | 0 |  | 0 | 0 |  | 21 |  | 0 |  | 13 | 8 |  |  | 1 | 4 | 0 |  | 13 | 8 | 0
|  | 2 | 7 |  | 18 | 0 | 0 | 0 | 0 | 0 |  | 0 | 0 |  | 18 |  | 0 |  | 10 | 8 |  |  | 1 | 4 | 0 |  | 10 | 8 | 0
|  | 3 | 8 |  | 16 | 0 | 0 | 0 | 0 | 0 |  | 0 | 0 |  | 16 |  | 0 |  | 8 | 8 |  |  | 1 | 4 | 0 |  | 8 | 8 | 0
|  | 4 | 9 |  | 13 | 0 | 0 | 0 | 0 | 0 |  | 0 | 0 |  | 13 |  | 0 |  | 6 | 7 |  |  | 1 | 4 | 0 |  | 6 | 7 | 0
|  | 5 | 10 |  | 10.84 | 0 | 0 | 0 | 0.16 | 0 |  | 0 | 0 |  | 11 |  | 0 |  | 5 | 6 |  |  | 1 | 4 | 0 |  | 5 | 6 | 0
|  | 6 | 11 |  | 8.05 | 0 | 0 | 0 | 1.95 | 0 |  | 0 | 0 |  | 10 |  | 0 |  | 5 | 5 |  |  | 1 | 4 | 0 |  | 5 | 5 | 0
| 4+722 | 1 | 12 |  | 17 | 0 | 0 | 0 | 0 | 0 |  | 0 | 0 |  | 17 |  | 0 |  | 10 | 7 |  |  | 1 | 4 | 0 |  | 10 | 7 | 0
|  | 2 | 13 |  | 15 | 0 | 0 | 0 | 0 | 0 |  | 0 | 0 |  | 15 |  | 0 |  | 8 | 7 |  |  | 1 | 4 | 0 |  | 8 | 7 | 0
|  | 3 | 14 |  | 13 | 0 | 0 | 0 | 0 | 0 |  | 0 | 0 |  | 13 |  | 0 |  | 6 | 7 |  |  | 1 | 4 | 0 |  | 6 | 7 | 0
|  | 4 | 15 |  | 12 | 0 | 0 | 0 | 0 | 0 |  | 0 | 0 |  | 12 |  | 0 |  | 5 | 7 |  |  | 1 | 4 | 0 |  | 5 | 7 | 0
| 4+740, 4+777.631 | 1 | 16 |  | 16 | 0 | 0 | 0 | 0 | 0 |  | 0 | 0 |  | 16 |  | 0 |  | 9 | 7 |  |  | 1 | 4 | 0 |  | 9 | 7 | 0
|  | 2 | 17 |  | 14 | 0 | 0 | 0 | 0 | 0 |  | 0 | 0 |  | 14 |  | 0 |  | 7 | 7 |  |  | 1 | 4 | 0 |  | 7 | 7 | 0
|  | 3 | 18 |  | 12 | 0 | 0 | 0 | 0 | 0 |  | 0 | 0 |  | 12 |  | 0 |  | 5 | 7 |  |  | 1 | 4 | 0 |  | 5 | 7 | 0
|  | 4 | 19 |  | 12 | 0 | 0 | 0 | 0 | 0 |  | 0 | 0 |  | 12 |  | 0 |  | 5 | 7 |  |  | 1 | 4 | 0 |  | 5 | 7 | 0
|  | 5 | 20 |  | 10 | 0 | 0 | 0 | 0 | 0 |  | 0 | 0 |  | 10 |  | 0 |  | 5 | 5 |  |  | 1 | 4 | 0 |  | 5 | 5 | 0
| 4+800 | 1 | 21 |  | 17 | 0 | 0 | 0 | 0 | 0 |  | 0 | 0 |  | 17 |  | 0 |  | 10 | 7 |  |  | 1 | 4 | 0 |  | 10 | 7 | 0
|  | 2 | 22 |  | 16 | 0 | 0 | 0 | 0 | 0 |  | 0 | 0 |  | 16 |  | 0 |  | 9 | 7 |  |  | 1 | 4 | 0 |  | 9 | 7 | 0
|  | 3 | 23 |  | 15 | 0 | 0 | 0 | 0 | 0 |  | 0 | 0 |  | 15 |  | 0 |  | 8 | 7 |  |  | 1 | 4 | 0 |  | 8 | 7 | 0
|  | 4 | 24 |  | 12 | 0 | 0 | 0 | 0 | 0 |  | 0 | 0 |  | 12 |  | 0 |  | 7 | 5 |  |  | 1 | 4 | 0 |  | 7 | 5 | 0
|  | 5 | 25 |  | 11 | 0 | 0 | 0 | 0 | 0 |  | 0 | 0 |  | 11 |  | 0 |  | 6 | 5 |  |  | 1 | 4 | 0 |  | 6 | 5 | 0
|  | 6 | 26 |  | 8.54 | 0 | 0.23 | 0 | 1.23 | 0 |  | 0 | 0 |  | 10 |  | 0 |  | 5 | 5 |  |  | 2 | 6 |  | 0 |  |  |  | 5 | 5 | 0
|  | 7 | 27 |  | 5.05 | 0 | 0.23 | 0 | 4.72 | 0 |  | 0 | 0 |  | 10 |  | 0 |  | 5 | 5 |  |  | 2 | 6 |  | 0 |  |  |  | 5 | 5 | 0
| 4+810.72 | 1 | 28 |  | 16 | 0 | 0 | 0 | 0 | 0 |  | 0 | 0 |  | 16 |  | 0 |  | 10 | 6 |  |  | 1 | 4 | 0 |  | 10 | 6 | 0
|  | 2 | 29 |  | 13 | 0 | 0 | 0 | 0 | 0 |  | 0 | 0 |  | 13 |  | 0 |  | 7 | 6 |  |  | 1 | 4 | 0 |  | 7 | 6 | 0
|  | 3 | 30 |  | 11 | 0 | 0 | 0 | 0 | 0 |  | 0 | 0 |  | 11 |  | 0 |  | 6 | 5 |  |  | 1 | 4 | 0 |  | 6 | 5 | 0
|  | 4 | 31 |  | 10 | 0 | 0 | 0 | 0 | 0 |  | 0 | 0 |  | 10 |  | 0 |  | 5 | 5 |  |  | 1 | 4 | 0 |  | 5 | 5 | 0
|  | 5 | 32 |  | 10 | 0 | 0 | 0 | 0 | 0 |  | 0 | 0 |  | 10 |  | 0 |  | 5 | 5 |  |  | 1 | 4 | 0 |  | 5 | 5 | 0
| 4+831.75 | 1 | 33 |  | 15 | 0 | 0 | 0 | 0 | 0 |  | 0 | 0 |  | 15 |  | 0 |  | 9 | 6 |  |  | 1 | 4 | 0 |  | 9 | 6 | 0
|  | 2 | 34 |  | 12 | 0 | 0 | 0 | 0 | 0 |  | 0 | 0 |  | 12 |  | 0 |  | 6 | 6 |  |  | 1 | 4 | 0 |  | 6 | 6 | 0
|  | 3 | 35 |  | 10 | 0 | 0 | 0 | 0 | 0 |  | 0 | 0 |  | 10 |  | 0 |  | 5 | 5 |  |  | 1 | 4 | 0 |  | 5 | 5 | 0
|  | 4 | 36 |  | 10 | 0 | 0 | 0 | 0 | 0 |  | 0 | 0 |  | 10 |  | 0 |  | 5 | 5 |  |  | 1 | 4 | 0 |  | 5 | 5 | 0
|  | 5 | 37 |  | 9.33 | 0 | 0.67 | 0 | 0 | 0 |  | 0 | 0 |  | 10 |  | 0 |  | 5 | 5 |  |  | 1 | 4 | 0 |  | 5 | 5 | 0
| 4+849.75 | 1 | 38 |  | 13 | 0 | 0 | 0 | 0 | 0 |  | 0 | 0 |  | 13 |  | 0 |  | 7 | 6 |  |  | 1 | 4 | 0 |  | 7 | 6 | 0
|  | 2 | 39 |  | 11 | 0 | 0 | 0 | 0 | 0 |  | 0 | 0 |  | 11 |  | 0 |  | 5 | 6 |  |  | 1 | 4 | 0 |  | 5 | 6 | 0
|  | 3 | 40 |  | 10 | 0 | 0 | 0 | 0 | 0 |  | 0 | 0 |  | 10 |  | 0 |  | 5 | 5 |  |  | 1 | 4 | 0 |  | 5 | 5 | 0
|  | 4 | 41 |  | 10 | 0 | 0 | 0 | 0 | 0 |  | 0 | 0 |  | 10 |  | 0 |  | 5 | 5 |  |  | 1 | 4 | 0 |  | 5 | 5 | 0
|  | 5 | 42 |  | 8.09 | 0 | 0.45 | 0 | 1.46 | 0 |  | 0 | 0 |  | 10 |  | 0 |  | 5 | 5 |  |  | 1 | 4 | 0 |  | 5 | 5 | 0
| 4+867.75 | 1 | 43 |  | 12 | 0 | 0 | 0 | 0 | 0 |  | 0 | 0 |  | 12 |  | 0 |  | 6 | 6 |  |  | 1 | 4 | 0 |  | 6 | 6 | 0
|  | 2 | 44 |  | 11 | 0 | 0 | 0 | 0 | 0 |  | 0 | 0 |  | 11 |  | 0 |  | 5 | 6 |  |  | 1 | 4 | 0 |  | 5 | 6 | 0
|  | 3 | 45 |  | 10 | 0 | 0 | 0 | 0 | 0 |  | 0 | 0 |  | 10 |  | 0 |  | 5 | 5 |  |  | 1 | 4 | 0 |  | 5 | 5 | 0
|  | 4 | 46 |  | 10 | 0 | 0 | 0 | 0 | 0 |  | 0 | 0 |  | 10 |  | 0 |  | 5 | 5 |  |  | 1 | 4 | 0 |  | 5 | 5 | 0
|  | 5 | 47 |  | 9.21 | 0 | 0.68 | 0 | 0.11 | 0 |  | 0 | 0 |  | 10 |  | 0 |  | 5 | 5 |  |  | 1 | 4 | 0 |  | 5 | 5 | 0
| 4+884 | 1 | 48 |  | 13 | 0 | 0 | 0 | 0 | 0 |  | 0 | 0 |  | 13 |  | 0 |  | 7 | 6 |  |  | 1 | 4 | 0 |  | 7 | 6 | 0
|  | 2 | 49 |  | 11 | 0 | 0 | 0 | 0 | 0 |  | 0 | 0 |  | 11 |  | 0 |  | 5 | 6 |  |  | 1 | 4 | 0 |  | 5 | 6 | 0
|  | 3 | 50 |  | 10 | 0 | 0 | 0 | 0 | 0 |  | 0 | 0 |  | 10 |  | 0 |  | 5 | 5 |  |  | 1 | 4 | 0 |  | 5 | 5 | 0
|  | 4 | 51 |  | 10 | 0 | 0 | 0 | 0 | 0 |  | 0 | 0 |  | 10 |  | 0 |  | 5 | 5 |  |  | 1 | 4 | 0 |  | 5 | 5 | 0
|  | 5 | 52 |  | 10 | 0 | 0 | 0 | 0 | 0 |  | 0 | 0 |  | 10 |  | 0 |  | 5 | 5 |  |  | 1 | 4 | 0 |  | 5 | 5 | 0
| 4+906 | 1 | 53 |  | 14 | 0 | 0 | 0 | 0 | 0 |  | 0 | 0 |  | 14 |  | 0 |  | 8 | 6 |  |  | 1 | 4 | 0 |  | 8 | 6 | 0
|  | 2 | 54 |  | 12 | 0 | 0 | 0 | 0 | 0 |  | 0 | 0 |  | 12 |  | 0 |  | 6 | 6 |  |  | 1 | 4 | 0 |  | 6 | 6 | 0
|  | 3 | 55 |  | 12 | 0 | 0 | 0 | 0 | 0 |  | 0 | 0 |  | 12 |  | 0 |  | 5 | 7 |  |  | 1 | 4 | 0 |  | 5 | 7 | 0
|  | 4 | 56 |  | 11 | 0 | 0 | 0 | 0 | 0 |  | 0 | 0 |  | 11 |  | 0 |  | 5 | 6 |  |  | 2 | 6 |  | 0 |  |  |  | 5 | 6 | 0
| 4+926 | 1 | 57 |  | 19 | 0 | 0 | 0 | 0 | 0 |  | 0 | 0 |  | 19 |  | 0 |  | 12 | 7 |  |  | 1 | 4 | 0 |  | 12 | 7 | 0
|  | 2 | 58 |  | 17 | 0 | 0 | 0 | 0 | 0 |  | 0 | 0 |  | 17 |  | 0 |  | 10 | 7 |  |  | 1 | 4 | 0 |  | 10 | 7 | 0
|  | 3 | 59 |  | 14 | 0 | 0 | 0 | 0 | 0 |  | 0 | 0 |  | 14 |  | 0 |  | 8 | 6 |  |  | 2 | 6 |  | 0 |  |  |  | 8 | 6 | 0
| 4+946 | 1 | 60 |  | 21 | 0 | 0 | 0 | 0 | 0 |  | 0 | 0 |  | 21 |  | 0 |  | 14 | 7 |  |  | 1 | 4 | 0 |  | 14 | 7 | 0
|  | 2 | 61 |  | 17.19 | 0 | 0.81 | 0 | 0 | 0 |  | 0 | 0 |  | 18 |  | 0 |  | 10 | 8 |  |  | 2 | 6 |  | 0 |  |  |  | 10 | 8 | 0
| 4+966 | 1 | 62 |  | 19.09 | 0 | 1.91 | 0 | 0 | 0 |  | 0 | 0 |  | 21 |  | 0 |  | 14 | 7 |  |  | 1 | 4 | 0 |  | 14 | 7 | 0
|  | 2 | 63 |  | 15.6 | 0 | 1.4 | 0 | 0 | 0 |  | 0 | 0 |  | 17 |  | 0 |  | 10 | 7 |  |  | 2 | 6 |  | 0 |  |  |  | 10 | 7 | 0
[25 empty] | 0.312 | 0 |  |  | 11 |  |  | 0
공 종 |  |  |  | 산 출 근 거 | [7 empty] | 합 계
ANCHOR공 |  |  |  | 앵커수량산근
1. ANCHOR 천공
- 토사천공
정수지
|  |  |  | 1단 : 3공 x 4m | [6 empty] | = | 12 |  | m
|  |  |  | 2단 : 4공 x 2.5m | [6 empty] | = | 10 |  | m
저수조
|  |  |  | 1단 : 2공 x 11.5m | [6 empty] | = | 23 |  | m
|  |  |  | 2단 : 2공 x 9.5m | [6 empty] | = | 19 |  | m
|  |  |  | 3단 : 공 x 12.61m | [6 empty] | = | 0 |  | m
4+706
|  |  |  | 1단 : 공 x 21m | [6 empty] | = | 0 |  | m
|  |  |  | 2단 : 공 x 18m | [6 empty] | = | 0 |  | m
|  |  |  | 3단 : 공 x 16m | [6 empty] | = | 0 |  | m
|  |  |  | 4단 : 공 x 13m | [6 empty] | = | 0 |  | m
|  |  |  | 5단 : 공 x 10.84m | [6 empty] | = | 0 |  | m
|  |  |  | 6단 : 공 x 8.05m | [6 empty] | = | 0 |  | m
4+722
|  |  |  | 1단 : 공 x 17m | [6 empty] | = | 0 |  | m
|  |  |  | 2단 : 공 x 15m | [6 empty] | = | 0 |  | m
|  |  |  | 3단 : 공 x 13m | [6 empty] | = | 0 |  | m
|  |  |  | 4단 : 공 x 12m | [6 empty] | = | 0 |  | m
4+740, 4+777.631
|  |  |  | 1단 : 공 x 16m | [6 empty] | = | 0 |  | m
|  |  |  | 2단 : 공 x 14m | [6 empty] | = | 0 |  | m
|  |  |  | 3단 : 공 x 12m | [6 empty] | = | 0 |  | m
|  |  |  | 4단 : 공 x 12m | [6 empty] | = | 0 |  | m
|  |  |  | 5단 : 공 x 10m | [6 empty] | = | 0 |  | m
4+800
|  |  |  | 1단 : 공 x 17m | [6 empty] | = | 0 |  | m
|  |  |  | 2단 : 공 x 16m | [6 empty] | = | 0 |  | m
|  |  |  | 3단 : 공 x 15m | [6 empty] | = | 0 |  | m
|  |  |  | 4단 : 공 x 12m | [6 empty] | = | 0 |  | m
|  |  |  | 5단 : 공 x 11m | [6 empty] | = | 0 |  | m
|  |  |  | 6단 : 공 x 8.54m | [6 empty] | = | 0 |  | m
|  |  |  | 7단 : 공 x 5.05m | [6 empty] | = | 0 |  | m
4+810.72
|  |  |  | 1단 : 공 x 16m | [6 empty] | = | 0 |  | m
|  |  |  | 2단 : 공 x 13m | [6 empty] | = | 0 |  | m
|  |  |  | 3단 : 공 x 11m | [6 empty] | = | 0 |  | m
|  |  |  | 4단 : 공 x 10m | [6 empty] | = | 0 |  | m
|  |  |  | 5단 : 공 x 10m | [6 empty] | = | 0 |  | m
4+831.75
|  |  |  | 1단 : 공 x 15m | [6 empty] | = | 0 |  | m
|  |  |  | 2단 : 공 x 12m | [6 empty] | = | 0 |  | m
|  |  |  | 3단 : 공 x 10m | [6 empty] | = | 0 |  | m
|  |  |  | 4단 : 공 x 10m | [6 empty] | = | 0 |  | m
|  |  |  | 5단 : 공 x 9.33m | [6 empty] | = | 0 |  | m
4+849.75
|  |  |  | 1단 : 공 x 13m | [6 empty] | = | 0 |  | m
|  |  |  | 2단 : 공 x 11m | [6 empty] | = | 0
|  |  |  | 3단 : 공 x 10m | [6 empty] | = | 0
|  |  |  | 4단 : 공 x 10m | [6 empty] | = | 0
|  |  |  | 5단 : 공 x 8.09m | [6 empty] | = | 0
4+867.75
|  |  |  | 1단 : 공 x 12m | [6 empty] | = | 0
|  |  |  | 2단 : 공 x 11m | [6 empty] | = | 0
|  |  |  | 3단 : 공 x 10m | [6 empty] | = | 0
|  |  |  | 4단 : 공 x 10m | [6 empty] | = | 0
|  |  |  | 5단 : 공 x 9.21m | [6 empty] | = | 0
4+884
|  |  |  | 1단 : 공 x 13m | [6 empty] | = | 0
|  |  |  | 2단 : 공 x 11m | [6 empty] | = | 0
|  |  |  | 3단 : 공 x 10m | [6 empty] | = | 0
|  |  |  | 4단 : 공 x 10m | [6 empty] | = | 0
|  |  |  | 5단 : 공 x 10m | [6 empty] | = | 0
4+906
|  |  |  | 1단 : 공 x 14m | [6 empty] | = | 0
|  |  |  | 2단 : 공 x 12m | [6 empty] | = | 0
|  |  |  | 3단 : 공 x 12m | [6 empty] | = | 0
|  |  |  | 4단 : 공 x 11m | [6 empty] | = | 0
4+926
|  |  |  | 1단 : 공 x 19m | [6 empty] | = | 0
|  |  |  | 2단 : 공 x 17m | [6 empty] | = | 0
|  |  |  | 3단 : 공 x 14m | [6 empty] | = | 0
4+946
|  |  |  | 1단 : 공 x 21m | [6 empty] | = | 0
|  |  |  | 2단 : 공 x 17.19m | [6 empty] | = | 0
4+966
|  |  |  | 1단 : 공 x 19.09m | [6 empty] | = | 0
|  |  |  | 2단 : 공 x 15.6m | [6 empty] | = | 0
|  |  |  | 계 | [6 empty] | = | 64 |  | m
- 풍화암천공
정수지
|  |  |  | 1단 : 3공 x 0m | [6 empty] | = | 0 |  | m
|  |  |  | 2단 : 4공 x 0m | [6 empty] | = | 0 |  | m
저수조
|  |  |  | 1단 : 2공 x 0m | [6 empty] | = | 0 |  | m
|  |  |  | 2단 : 2공 x 0m | [6 empty] | = | 0 |  | m
|  |  |  | 3단 : 공 x 0m | [6 empty] | = | 0 |  | m
4+706
|  |  |  | 1단 : 공 x 0m | [6 empty] | = | 0 |  | m
|  |  |  | 2단 : 공 x 0m | [6 empty] | = | 0 |  | m
|  |  |  | 3단 : 공 x 0m | [6 empty] | = | 0 |  | m
|  |  |  | 4단 : 공 x 0m | [6 empty] | = | 0 |  | m
|  |  |  | 5단 : 공 x 0m | [6 empty] | = | 0 |  | m
|  |  |  | 6단 : 공 x 0m | [6 empty] | = | 0 |  | m
4+722
|  |  |  | 1단 : 공 x 0m | [6 empty] | = | 0 |  | m
|  |  |  | 2단 : 공 x 0m | [6 empty] | = | 0 |  | m
|  |  |  | 3단 : 공 x 0m | [6 empty] | = | 0 |  | m
|  |  |  | 4단 : 공 x 0m | [6 empty] | = | 0 |  | m
4+740, 4+777.631
|  |  |  | 1단 : 공 x 0m | [6 empty] | = | 0 |  | m
|  |  |  | 2단 : 공 x 0m | [6 empty] | = | 0 |  | m
|  |  |  | 3단 : 공 x 0m | [6 empty] | = | 0 |  | m
|  |  |  | 4단 : 공 x 0m | [6 empty] | = | 0 |  | m
|  |  |  | 5단 : 공 x 0m | [6 empty] | = | 0 |  | m
4+800
|  |  |  | 1단 : 공 x 0m | [6 empty] | = | 0 |  | m
|  |  |  | 2단 : 공 x 0m | [6 empty] | = | 0 |  | m
|  |  |  | 3단 : 공 x 0m | [6 empty] | = | 0 |  | m
|  |  |  | 4단 : 공 x 0m | [6 empty] | = | 0 |  | m
|  |  |  | 5단 : 공 x 0m | [6 empty] | = | 0 |  | m
|  |  |  | 6단 : 공 x 0.23m | [6 empty] | = | 0 |  | m
|  |  |  | 7단 : 공 x 0.23m | [6 empty] | = | 0 |  | m
4+810.72
|  |  |  | 1단 : 공 x 0m | [6 empty] | = | 0 |  | m
|  |  |  | 2단 : 공 x 0m | [6 empty] | = | 0 |  | m
|  |  |  | 3단 : 공 x 0m | [6 empty] | = | 0 |  | m
|  |  |  | 4단 : 공 x 0m | [6 empty] | = | 0 |  | m
|  |  |  | 5단 : 공 x 0m | [6 empty] | = | 0 |  | m
4+831.75
|  |  |  | 1단 : 공 x 0m | [6 empty] | = | 0 |  | m
|  |  |  | 2단 : 공 x 0m | [6 empty] | = | 0 |  | m
|  |  |  | 3단 : 공 x 0m | [6 empty] | = | 0 |  | m
|  |  |  | 4단 : 공 x 0m | [6 empty] | = | 0 |  | m
|  |  |  | 5단 : 공 x 0.67m | [6 empty] | = | 0 |  | m
4+849.75
|  |  |  | 1단 : 공 x 0m | [6 empty] | = | 0
|  |  |  | 2단 : 공 x 0m | [6 empty] | = | 0
|  |  |  | 3단 : 공 x 0m | [6 empty] | = | 0
|  |  |  | 4단 : 공 x 0m | [6 empty] | = | 0
|  |  |  | 5단 : 공 x 0.45m | [6 empty] | = | 0
4+867.75
|  |  |  | 1단 : 공 x 0m | [6 empty] | = | 0
|  |  |  | 2단 : 공 x 0m | [6 empty] | = | 0
|  |  |  | 3단 : 공 x 0m | [6 empty] | = | 0
|  |  |  | 4단 : 공 x 0m | [6 empty] | = | 0
|  |  |  | 5단 : 공 x 0.68m | [6 empty] | = | 0
4+884
|  |  |  | 1단 : 공 x 0m | [6 empty] | = | 0
|  |  |  | 2단 : 공 x 0m | [6 empty] | = | 0
|  |  |  | 3단 : 공 x 0m | [6 empty] | = | 0
|  |  |  | 4단 : 공 x 0m | [6 empty] | = | 0
|  |  |  | 5단 : 공 x 0m | [6 empty] | = | 0
4+906
|  |  |  | 1단 : 공 x 0m | [6 empty] | = | 0
|  |  |  | 2단 : 공 x 0m | [6 empty] | = | 0
|  |  |  | 3단 : 공 x 0m | [6 empty] | = | 0 |  | m
|  |  |  | 4단 : 공 x 0m | [6 empty] | = | 0
4+926
|  |  |  | 1단 : 공 x 0m | [6 empty] | = | 0
|  |  |  | 2단 : 공 x 0m | [6 empty] | = | 0
|  |  |  | 3단 : 공 x 0m | [6 empty] | = | 0
4+946
|  |  |  | 1단 : 공 x 0m | [6 empty] | = | 0
|  |  |  | 2단 : 공 x 0.81m | [6 empty] | = | 0
4+966
|  |  |  | 1단 : 공 x 1.91m | [6 empty] | = | 0
|  |  |  | 2단 : 공 x 1.4m | [6 empty] | = | 0
|  |  |  | 계 | [6 empty] | = | 0 |  | m
- 연암천공
정수지
|  |  |  | 1단 : 3공 x 6m | [6 empty] | = | 18 |  | m
|  |  |  | 2단 : 4공 x 7m | [6 empty] | = | 28 |  | m
저수조
|  |  |  | 1단 : 2공 x 0m | [6 empty] | = | 0 |  | m
|  |  |  | 2단 : 2공 x 0m | [6 empty] | = | 0 |  | m
|  |  |  | 3단 : 공 x 3.39m | [6 empty] | = | 0 |  | m
4+706
|  |  |  | 1단 : 공 x 0m | [6 empty] | = | 0 |  | m
|  |  |  | 2단 : 공 x 0m | [6 empty] | = | 0 |  | m
|  |  |  | 3단 : 공 x 0m | [6 empty] | = | 0 |  | m
|  |  |  | 4단 : 공 x 0m | [6 empty] | = | 0 |  | m
|  |  |  | 5단 : 공 x 0.16m | [6 empty] | = | 0 |  | m
|  |  |  | 6단 : 공 x 1.95m | [6 empty] | = | 0 |  | m
4+722
|  |  |  | 1단 : 공 x 0m | [6 empty] | = | 0 |  | m
|  |  |  | 2단 : 공 x 0m | [6 empty] | = | 0 |  | m
|  |  |  | 3단 : 공 x 0m | [6 empty] | = | 0 |  | m
|  |  |  | 4단 : 공 x 0m | [6 empty] | = | 0 |  | m
4+740, 4+777.631
|  |  |  | 1단 : 공 x 0m | [6 empty] | = | 0 |  | m
|  |  |  | 2단 : 공 x 0m | [6 empty] | = | 0 |  | m
|  |  |  | 3단 : 공 x 0m | [6 empty] | = | 0 |  | m
|  |  |  | 4단 : 공 x 0m | [6 empty] | = | 0 |  | m
|  |  |  | 5단 : 공 x 0m | [6 empty] | = | 0 |  | m
4+800
|  |  |  | 1단 : 공 x 0m | [6 empty] | = | 0 |  | m
|  |  |  | 2단 : 공 x 0m | [6 empty] | = | 0 |  | m
|  |  |  | 3단 : 공 x 0m | [6 empty] | = | 0 |  | m
|  |  |  | 4단 : 공 x 0m | [6 empty] | = | 0 |  | m
|  |  |  | 5단 : 공 x 0m | [6 empty] | = | 0 |  | m
|  |  |  | 6단 : 공 x 1.23m | [6 empty] | = | 0 |  | m
|  |  |  | 7단 : 공 x 4.72m | [6 empty] | = | 0 |  | m
4+810.72
|  |  |  | 1단 : 공 x 0m | [6 empty] | = | 0 |  | m
|  |  |  | 2단 : 공 x 0m | [6 empty] | = | 0 |  | m
|  |  |  | 3단 : 공 x 0m | [6 empty] | = | 0 |  | m
|  |  |  | 4단 : 공 x 0m | [6 empty] | = | 0 |  | m
|  |  |  | 5단 : 공 x 0m | [6 empty] | = | 0 |  | m
4+831.75
|  |  |  | 1단 : 공 x 0m | [6 empty] | = | 0 |  | m
|  |  |  | 2단 : 공 x 0m | [6 empty] | = | 0 |  | m
|  |  |  | 3단 : 공 x 0m | [6 empty] | = | 0 |  | m
|  |  |  | 4단 : 공 x 0m | [6 empty] | = | 0 |  | m
|  |  |  | 5단 : 공 x 0m | [6 empty] | = | 0 |  | m
4+849.75
|  |  |  | 1단 : 공 x 0m | [6 empty] | = | 0 |  | m
|  |  |  | 2단 : 공 x 0m | [6 empty] | = | 0 |  | m
|  |  |  | 3단 : 공 x 0m | [6 empty] | = | 0 |  | m
|  |  |  | 4단 : 공 x 0m | [6 empty] | = | 0 |  | m
|  |  |  | 5단 : 공 x 1.46m | [6 empty] | = | 0 |  | m
4+867.75
|  |  |  | 1단 : 공 x 0m | [6 empty] | = | 0 |  | m
|  |  |  | 2단 : 공 x 0m | [6 empty] | = | 0 |  | m
|  |  |  | 3단 : 공 x 0m | [6 empty] | = | 0 |  | m
|  |  |  | 4단 : 공 x 0m | [6 empty] | = | 0 |  | m
|  |  |  | 5단 : 공 x 0.11m | [6 empty] | = | 0 |  | m
4+884
|  |  |  | 1단 : 공 x 0m | [6 empty] | = | 0 |  | m
|  |  |  | 2단 : 공 x 0m | [6 empty] | = | 0 |  | m
|  |  |  | 3단 : 공 x 0m | [6 empty] | = | 0 |  | m
|  |  |  | 4단 : 공 x 0m | [6 empty] | = | 0 |  | m
|  |  |  | 5단 : 공 x 0m | [6 empty] | = | 0 |  | m
4+906
|  |  |  | 1단 : 공 x 0m | [6 empty] | = | 0 |  | m
|  |  |  | 2단 : 공 x 0m | [6 empty] | = | 0 |  | m
|  |  |  | 3단 : 공 x 0m | [6 empty] | = | 0 |  | m
|  |  |  | 4단 : 공 x 0m | [6 empty] | = | 0 |  | m
4+926
|  |  |  | 1단 : 공 x 0m | [6 empty] | = | 0 |  | m
|  |  |  | 2단 : 공 x 0m | [6 empty] | = | 0 |  | m
|  |  |  | 3단 : 공 x 0m | [6 empty] | = | 0 |  | m
4+946
|  |  |  | 1단 : 공 x 0m | [6 empty] | = | 0 |  | m
|  |  |  | 2단 : 공 x 0m | [6 empty] | = | 0 |  | m
4+966
|  |  |  | 1단 : 공 x 0m | [6 empty] | = | 0 |  | m
|  |  |  | 2단 : 공 x 0m | [6 empty] | = | 0 |  | m
|  |  |  | 계 | [6 empty] | = | 46 |  | m
- 경암천공
정수지
|  |  |  | 1단 : 3공 x 0m | [6 empty] | = | 0 |  | m
|  |  |  | 2단 : 4공 x 0m | [6 empty] | = | 0 |  | m
#REF!
|  |  |  | 1단 : 2공 x 0m | [6 empty] | = | 0 |  | m
|  |  |  | 2단 : 2공 x 0m | [6 empty] | = | 0 |  | m
|  |  |  | 계 | [6 empty] | = | 0 |  | m
2.케이싱 설치
|  |  |  | 토사구간 | [6 empty] | = | 64 |  | m
3. PC 강선제작설치 (12.7MM, 여유장 1.5m) |  |  |  | - 평균길이로 산정 -
3가닥
|  |  |  | 자유장 : 4.95m , 정착장 : 5.05m, 여유장 : 1.5m | [6 empty] | = | 11 |  | 공
6가닥
|  |  |  | #DIV/0! | [6 empty] | = | 0 |  | 공
4. 그라우팅액 주입 | [9 empty] | 총 합계 | = | 4.88 |  | m3 |  |  |  |  | 4.88
|  |  |  | 정수지 | [10 empty] | 번호
|  |  | (1) 1단 | 1차주입(평균천공장):π/4x(0.127)^2x10.0M | [6 empty] | = | 0.127 |  | m3 | 1 | 10
|  |  |  | 2차주입(자유장):π/4x(0.127)^2x5.5M * 2.0 | [6 empty] | = | 0.139 |  | m3 |  | 5.5 |  |  | 전체m3
|  |  |  | 3차주입(정착장):π/4x(0.127)^2x4.5M*3.0 | [6 empty] | = | 0.171 |  | m3 |  | 4.5 |  | 3 | 1.311
|  |  |  | 시멘트량:(0.127+0.139+0.171)x1303 kg/m3 | [6 empty] | = | 569.411 |  | Kg |  | 43
|  |  |  | 감수제(0.2%):(0.127+0.139+0.171)x2.606 kg/m3 | [6 empty] | = | 1.139 |  | Kg
|  |  |  | 알루미늄분말(0.01%):(0.127+0.139+0.171)x0.1303 kg/m3 | [6 empty] | = | 0.057 |  | Kg
번호
|  |  | (2) 2단 | 1차주입(평균천공장):π/4x(0.127)^2x9.5M | [6 empty] | = | 0.12 |  | m3 | 2 | 9.5
|  |  |  | 2차주입(자유장):π/4x(0.127)^2x5.0M * 2.0 | [6 empty] | = | 0.127 |  | m3 |  | 5 |  |  | 전체m3
|  |  |  | 3차주입(정착장):π/4x(0.127)^2x4.5M*3.0 | [6 empty] | = | 0.171 |  | m3 |  | 4.5 |  | 4 | 1.672
|  |  |  | 시멘트량:(0.120+0.127+0.171)x1303 kg/m3 | [6 empty] | = | 544.654 |  | Kg |  | 54
|  |  |  | 감수제(0.2%):(0.120+0.127+0.171)x2.606 kg/m3 | [6 empty] | = | 1.089 |  | Kg
|  |  |  | 알루미늄분말(0.01%):(0.120+0.127+0.171)x0.1303 kg/m3 | [6 empty] | = | 0.054 |  | Kg
번호
저수조
|  |  | (1) 1단 | 1차주입(평균천공장):π/4x(0.127)^2x11.5M | [6 empty] | = | 0.146 |  | m3 | 3 | 11.5
|  |  |  | 2차주입(자유장):π/4x(0.127)^2x5.0M * 2.0 | [6 empty] | = | 0.127 |  | m3 |  | 5 |  |  | 전체m3
|  |  |  | 3차주입(정착장):π/4x(0.127)^2x6.5M*3.0 | [6 empty] | = | 0.247 |  | m3 |  | 6.5 |  | 2 | 1.04
|  |  |  | 시멘트량:(0.146+0.127+0.247)x1303 kg/m3 | [6 empty] | = | 677.56 |  | Kg |  | 34
|  |  |  | 감수제(0.2%):(0.146+0.127+0.247)x2.606 kg/m3 | [6 empty] | = | 1.355 |  | Kg
|  |  |  | 알루미늄분말(0.01%):(0.146+0.127+0.247)x0.1303 kg/m3 | [6 empty] | = | 0.068 |  | Kg
번호
|  |  | (2) 2단 | 1차주입(평균천공장):π/4x(0.127)^2x9.5M | [6 empty] | = | 0.12 |  | m3 | 4 | 9.5
|  |  |  | 2차주입(자유장):π/4x(0.127)^2x4.0M * 2.0 | [6 empty] | = | 0.101 |  | m3 |  | 4 |  |  | 전체m3
|  |  |  | 3차주입(정착장):π/4x(0.127)^2x5.5M*3.0 | [6 empty] | = | 0.209 |  | m3 |  | 5.5 |  | 2 | 0.86
|  |  |  | 시멘트량:(0.120+0.101+0.209)x1303 kg/m3 | [6 empty] | = | 560.29 |  | Kg |  | 28
|  |  |  | 감수제(0.2%):(0.120+0.101+0.209)x2.606 kg/m3 | [6 empty] | = | 1.121 |  | Kg
|  |  |  | 알루미늄분말(0.01%):(0.120+0.101+0.209)x0.1303 kg/m3 | [6 empty] | = | 0.056 |  | Kg
번호
|  |  | (3) 3단 | 1차주입(평균천공장):π/4x(0.127)^2x16.0M | [6 empty] | = | 0.203 |  | m3 | 5 | 16
|  |  |  | 2차주입(자유장):π/4x(0.127)^2x8.0M * 2.0 | [6 empty] | = | 0.203 |  | m3 |  | 8 |  |  | 전체m3
|  |  |  | 3차주입(정착장):π/4x(0.127)^2x8.0M*3.0 | [6 empty] | = | 0.304 |  | m3 |  | 8 |  | 0 | 0
|  |  |  | 시멘트량:(0.203+0.203+0.304)x1303 kg/m3 | [6 empty] | = | 925.13 |  | Kg |  | 0
|  |  |  | 감수제(0.2%):(0.203+0.203+0.304)x2.606 kg/m3 | [6 empty] | = | 1.85 |  | Kg
|  |  |  | 알루미늄분말(0.01%):(0.203+0.203+0.304)x0.1303 kg/m3 | [6 empty] | = | 0.093 |  | Kg
|  |  |  | 4+706 | [10 empty] | 번호
|  |  | (1) 1단 | 1차주입(평균천공장):π/4x(0.127)^2x21.0M | [6 empty] | = | 0.266 |  | m3 | 6 | 21
|  |  |  | 2차주입(자유장):π/4x(0.127)^2x13.0M * 2.0 | [6 empty] | = | 0.329 |  | m3 |  | 13 |  |  | 전체m3
|  |  |  | 3차주입(정착장):π/4x(0.127)^2x8.0M*3.0 | [6 empty] | = | 0.304 |  | m3 |  | 8 |  | 0 | 0
|  |  |  | 시멘트량:(0.266+0.329+0.304)x1303 kg/m3 | [6 empty] | = | 1171.397 |  | Kg |  | 0
|  |  |  | 감수제(0.2%):(0.266+0.329+0.304)x2.606 kg/m3 | [6 empty] | = | 2.343 |  | Kg
|  |  |  | 알루미늄분말(0.01%):(0.266+0.329+0.304)x0.1303 kg/m3 | [6 empty] | = | 0.117 |  | Kg
번호
|  |  | (2) 2단 | 1차주입(평균천공장):π/4x(0.127)^2x18.0M | [6 empty] | = | 0.228 |  | m3 | 7 | 18
|  |  |  | 2차주입(자유장):π/4x(0.127)^2x10.0M * 2.0 | [6 empty] | = | 0.253 |  | m3 |  | 10 |  |  | 전체m3
|  |  |  | 3차주입(정착장):π/4x(0.127)^2x8.0M*3.0 | [6 empty] | = | 0.304 |  | m3 |  | 8 |  | 0 | 0
|  |  |  | 시멘트량:(0.228+0.253+0.304)x1303 kg/m3 | [6 empty] | = | 1022.855 |  | Kg |  | 0
|  |  |  | 감수제(0.2%):(0.228+0.253+0.304)x2.606 kg/m3 | [6 empty] | = | 2.046 |  | Kg
|  |  |  | 알루미늄분말(0.01%):(0.228+0.253+0.304)x0.1303 kg/m3 | [6 empty] | = | 0.102 |  | Kg
번호
|  |  | (3) 3단 | 1차주입(평균천공장):π/4x(0.127)^2x16.0M | [6 empty] | = | 0.203 |  | m3 | 8 | 16
|  |  |  | 2차주입(자유장):π/4x(0.127)^2x8.0M * 2.0 | [6 empty] | = | 0.203 |  | m3 |  | 8 |  |  | 전체m3
|  |  |  | 3차주입(정착장):π/4x(0.127)^2x8.0M*3.0 | [6 empty] | = | 0.304 |  | m3 |  | 8 |  | 0 | 0
|  |  |  | 시멘트량:(0.203+0.203+0.304)x1303 kg/m3 | [6 empty] | = | 925.13 |  | Kg |  | 0
|  |  |  | 감수제(0.2%):(0.203+0.203+0.304)x2.606 kg/m3 | [6 empty] | = | 1.85 |  | Kg
|  |  |  | 알루미늄분말(0.01%):(0.203+0.203+0.304)x0.1303 kg/m3 | [6 empty] | = | 0.093 |  | Kg
번호
|  |  | (4) 4단 | 1차주입(평균천공장):π/4x(0.127)^2x13.0M | [6 empty] | = | 0.165 |  | m3 | 9 | 13
|  |  |  | 2차주입(자유장):π/4x(0.127)^2x6.0M * 2.0 | [6 empty] | = | 0.152 |  | m3 |  | 6 |  |  | 전체m3
|  |  |  | 3차주입(정착장):π/4x(0.127)^2x7.0M*3.0 | [6 empty] | = | 0.266 |  | m3 |  | 7 |  | 0 | 0
|  |  |  | 시멘트량:(0.165+0.152+0.266)x1303 kg/m3 | [6 empty] | = | 759.649 |  | Kg |  | 0
|  |  |  | 감수제(0.2%):(0.165+0.152+0.266)x2.606 kg/m3 | [6 empty] | = | 1.519 |  | Kg
|  |  |  | 알루미늄분말(0.01%):(0.165+0.152+0.266)x0.1303 kg/m3 | [6 empty] | = | 0.076 |  | Kg
번호
|  |  | (5) 5단 | 1차주입(평균천공장):π/4x(0.127)^2x11.0M | [6 empty] | = | 0.139 |  | m3 | 10 | 11
|  |  |  | 2차주입(자유장):π/4x(0.127)^2x5.0M * 2.0 | [6 empty] | = | 0.127 |  | m3 |  | 5 |  |  | 전체m3
|  |  |  | 3차주입(정착장):π/4x(0.127)^2x6.0M*3.0 | [6 empty] | = | 0.228 |  | m3 |  | 6 |  | 0 | 0
|  |  |  | 시멘트량:(0.139+0.127+0.228)x1303 kg/m3 | [6 empty] | = | 643.682 |  | Kg |  | 0
|  |  |  | 감수제(0.2%):(0.139+0.127+0.228)x2.606 kg/m3 | [6 empty] | = | 1.287 |  | Kg
|  |  |  | 알루미늄분말(0.01%):(0.139+0.127+0.228)x0.1303 kg/m3 | [6 empty] | = | 0.064 |  | Kg
번호
|  |  | (6) 6단 | 1차주입(평균천공장):π/4x(0.127)^2x10.0M | [6 empty] | = | 0.127 |  | m3 | 11 | 10
|  |  |  | 2차주입(자유장):π/4x(0.127)^2x5.0M * 2.0 | [6 empty] | = | 0.127 |  | m3 |  | 5 |  |  | 전체m3
|  |  |  | 3차주입(정착장):π/4x(0.127)^2x5.0M*3.0 | [6 empty] | = | 0.19 |  | m3 |  | 5 |  | 0 | 0
|  |  |  | 시멘트량:(0.127+0.127+0.190)x1303 kg/m3 | [6 empty] | = | 578.532 |  | Kg |  | 0
|  |  |  | 감수제(0.2%):(0.127+0.127+0.190)x2.606 kg/m3 | [6 empty] | = | 1.157 |  | Kg
|  |  |  | 알루미늄분말(0.01%):(0.127+0.127+0.190)x0.1303 kg/m3 | [6 empty] | = | 0.058 |  | Kg
|  |  |  | 4+722 | [10 empty] | 번호
|  |  | (1) 1단 | 1차주입(평균천공장):π/4x(0.127)^2x17.0M | [6 empty] | = | 0.215 |  | m3 | 12 | 17
|  |  |  | 2차주입(자유장):π/4x(0.127)^2x10.0M * 2.0 | [6 empty] | = | 0.253 |  | m3 |  | 10 |  |  | 전체m3
|  |  |  | 3차주입(정착장):π/4x(0.127)^2x7.0M*3.0 | [6 empty] | = | 0.266 |  | m3 |  | 7 |  | 0 | 0
|  |  |  | 시멘트량:(0.215+0.253+0.266)x1303 kg/m3 | [6 empty] | = | 956.402 |  | Kg |  | 0
|  |  |  | 감수제(0.2%):(0.215+0.253+0.266)x2.606 kg/m3 | [6 empty] | = | 1.913 |  | Kg
|  |  |  | 알루미늄분말(0.01%):(0.215+0.253+0.266)x0.1303 kg/m3 | [6 empty] | = | 0.096 |  | Kg
번호
|  |  | (2) 2단 | 1차주입(평균천공장):π/4x(0.127)^2x15.0M | [6 empty] | = | 0.19 |  | m3 | 13 | 15
|  |  |  | 2차주입(자유장):π/4x(0.127)^2x8.0M * 2.0 | [6 empty] | = | 0.203 |  | m3 |  | 8 |  |  | 전체m3
|  |  |  | 3차주입(정착장):π/4x(0.127)^2x7.0M*3.0 | [6 empty] | = | 0.266 |  | m3 |  | 7 |  | 0 | 0
|  |  |  | 시멘트량:(0.190+0.203+0.266)x1303 kg/m3 | [6 empty] | = | 858.677 |  | Kg |  | 0
|  |  |  | 감수제(0.2%):(0.190+0.203+0.266)x2.606 kg/m3 | [6 empty] | = | 1.717 |  | Kg
|  |  |  | 알루미늄분말(0.01%):(0.190+0.203+0.266)x0.1303 kg/m3 | [6 empty] | = | 0.086 |  | Kg
번호
|  |  | (3) 3단 | 1차주입(평균천공장):π/4x(0.127)^2x13.0M | [6 empty] | = | 0.165 |  | m3 | 14 | 13
|  |  |  | 2차주입(자유장):π/4x(0.127)^2x6.0M * 2.0 | [6 empty] | = | 0.152 |  | m3 |  | 6 |  |  | 전체m3
|  |  |  | 3차주입(정착장):π/4x(0.127)^2x7.0M*3.0 | [6 empty] | = | 0.266 |  | m3 |  | 7 |  | 0 | 0
|  |  |  | 시멘트량:(0.165+0.152+0.266)x1303 kg/m3 | [6 empty] | = | 759.649 |  | Kg |  | 0
|  |  |  | 감수제(0.2%):(0.165+0.152+0.266)x2.606 kg/m3 | [6 empty] | = | 1.519 |  | Kg
|  |  |  | 알루미늄분말(0.01%):(0.165+0.152+0.266)x0.1303 kg/m3 | [6 empty] | = | 0.076 |  | Kg
번호
|  |  | (4) 4단 | 1차주입(평균천공장):π/4x(0.127)^2x12.0M | [6 empty] | = | 0.152 |  | m3 | 15 | 12
|  |  |  | 2차주입(자유장):π/4x(0.127)^2x5.0M * 2.0 | [6 empty] | = | 0.127 |  | m3 |  | 5 |  |  | 전체m3
|  |  |  | 3차주입(정착장):π/4x(0.127)^2x7.0M*3.0 | [6 empty] | = | 0.266 |  | m3 |  | 7 |  | 0 | 0
|  |  |  | 시멘트량:(0.152+0.127+0.266)x1303 kg/m3 | [6 empty] | = | 710.135 |  | Kg |  | 0
|  |  |  | 감수제(0.2%):(0.152+0.127+0.266)x2.606 kg/m3 | [6 empty] | = | 1.42 |  | Kg
|  |  |  | 알루미늄분말(0.01%):(0.152+0.127+0.266)x0.1303 kg/m3 | [6 empty] | = | 0.071 |  | Kg
|  |  |  | 4+740, 4+777.631 | [10 empty] | 번호
|  |  | (1) 1단 | 1차주입(평균천공장):π/4x(0.127)^2x16.0M | [6 empty] | = | 0.203 |  | m3 | 16 | 16
|  |  |  | 2차주입(자유장):π/4x(0.127)^2x9.0M * 2.0 | [6 empty] | = | 0.228 |  | m3 |  | 9 |  |  | 전체m3
|  |  |  | 3차주입(정착장):π/4x(0.127)^2x7.0M*3.0 | [6 empty] | = | 0.266 |  | m3 |  | 7 |  | 0 | 0
|  |  |  | 시멘트량:(0.203+0.228+0.266)x1303 kg/m3 | [6 empty] | = | 908.191 |  | Kg |  | 0
|  |  |  | 감수제(0.2%):(0.203+0.228+0.266)x2.606 kg/m3 | [6 empty] | = | 1.816 |  | Kg
|  |  |  | 알루미늄분말(0.01%):(0.203+0.228+0.266)x0.1303 kg/m3 | [6 empty] | = | 0.091 |  | Kg
번호
|  |  | (2) 2단 | 1차주입(평균천공장):π/4x(0.127)^2x14.0M | [6 empty] | = | 0.177 |  | m3 | 17 | 14
|  |  |  | 2차주입(자유장):π/4x(0.127)^2x7.0M * 2.0 | [6 empty] | = | 0.177 |  | m3 |  | 7 |  |  | 전체m3
|  |  |  | 3차주입(정착장):π/4x(0.127)^2x7.0M*3.0 | [6 empty] | = | 0.266 |  | m3 |  | 7 |  | 0 | 0
|  |  |  | 시멘트량:(0.177+0.177+0.266)x1303 kg/m3 | [6 empty] | = | 807.86 |  | Kg |  | 0
|  |  |  | 감수제(0.2%):(0.177+0.177+0.266)x2.606 kg/m3 | [6 empty] | = | 1.616 |  | Kg
|  |  |  | 알루미늄분말(0.01%):(0.177+0.177+0.266)x0.1303 kg/m3 | [6 empty] | = | 0.081 |  | Kg
번호
|  |  | (3) 3단 | 1차주입(평균천공장):π/4x(0.127)^2x12.0M | [6 empty] | = | 0.152 |  | m3 | 18 | 12
|  |  |  | 2차주입(자유장):π/4x(0.127)^2x5.0M * 2.0 | [6 empty] | = | 0.127 |  | m3 |  | 5 |  |  | 전체m3
|  |  |  | 3차주입(정착장):π/4x(0.127)^2x7.0M*3.0 | [6 empty] | = | 0.266 |  | m3 |  | 7 |  | 0 | 0
|  |  |  | 시멘트량:(0.152+0.127+0.266)x1303 kg/m3 | [6 empty] | = | 710.135 |  | Kg |  | 0
|  |  |  | 감수제(0.2%):(0.152+0.127+0.266)x2.606 kg/m3 | [6 empty] | = | 1.42 |  | Kg
|  |  |  | 알루미늄분말(0.01%):(0.152+0.127+0.266)x0.1303 kg/m3 | [6 empty] | = | 0.071 |  | Kg
번호
|  |  | (4) 4단 | 1차주입(평균천공장):π/4x(0.127)^2x12.0M | [6 empty] | = | 0.152 |  | m3 | 19 | 12
|  |  |  | 2차주입(자유장):π/4x(0.127)^2x5.0M * 2.0 | [6 empty] | = | 0.127 |  | m3 |  | 5 |  |  | 전체m3
|  |  |  | 3차주입(정착장):π/4x(0.127)^2x7.0M*3.0 | [6 empty] | = | 0.266 |  | m3 |  | 7 |  | 0 | 0
|  |  |  | 시멘트량:(0.152+0.127+0.266)x1303 kg/m3 | [6 empty] | = | 710.135 |  | Kg |  | 0
|  |  |  | 감수제(0.2%):(0.152+0.127+0.266)x2.606 kg/m3 | [6 empty] | = | 1.42 |  | Kg
|  |  |  | 알루미늄분말(0.01%):(0.152+0.127+0.266)x0.1303 kg/m3 | [6 empty] | = | 0.071 |  | Kg
번호
|  |  | (5) 5단 | 1차주입(평균천공장):π/4x(0.127)^2x10.0M | [6 empty] | = | 0.127 |  | m3 | 20 | 10
|  |  |  | 2차주입(자유장):π/4x(0.127)^2x5.0M * 2.0 | [6 empty] | = | 0.127 |  | m3 |  | 5 |  |  | 전체m3
|  |  |  | 3차주입(정착장):π/4x(0.127)^2x5.0M*3.0 | [6 empty] | = | 0.19 |  | m3 |  | 5 |  | 0 | 0
|  |  |  | 시멘트량:(0.127+0.127+0.190)x1303 kg/m3 | [6 empty] | = | 578.532 |  | Kg |  | 0
|  |  |  | 감수제(0.2%):(0.127+0.127+0.190)x2.606 kg/m3 | [6 empty] | = | 1.157 |  | Kg
|  |  |  | 알루미늄분말(0.01%):(0.127+0.127+0.190)x0.1303 kg/m3 | [6 empty] | = | 0.058 |  | Kg
번호
4+800
|  |  | (1) 1단 | 1차주입(평균천공장):π/4x(0.127)^2x17.0M | [6 empty] | = | 0.215 |  | m3 | 21 | 17
|  |  |  | 2차주입(자유장):π/4x(0.127)^2x10.0M * 2.0 | [6 empty] | = | 0.253 |  | m3 |  | 10 |  |  | 전체m3
|  |  |  | 3차주입(정착장):π/4x(0.127)^2x7.0M*3.0 | [6 empty] | = | 0.266 |  | m3 |  | 7 |  | 0 | 0
|  |  |  | 시멘트량:(0.215+0.253+0.266)x1303 kg/m3 | [6 empty] | = | 956.402 |  | Kg |  | 0
|  |  |  | 감수제(0.2%):(0.215+0.253+0.266)x2.606 kg/m3 | [6 empty] | = | 1.913 |  | Kg
|  |  |  | 알루미늄분말(0.01%):(0.215+0.253+0.266)x0.1303 kg/m3 | [6 empty] | = | 0.096 |  | Kg
번호
|  |  | (2) 2단 | 1차주입(평균천공장):π/4x(0.127)^2x16.0M | [6 empty] | = | 0.203 |  | m3 | 22 | 16
|  |  |  | 2차주입(자유장):π/4x(0.127)^2x9.0M * 2.0 | [6 empty] | = | 0.228 |  | m3 |  | 9 |  |  | 전체m3
|  |  |  | 3차주입(정착장):π/4x(0.127)^2x7.0M*3.0 | [6 empty] | = | 0.266 |  | m3 |  | 7 |  | 0 | 0
|  |  |  | 시멘트량:(0.203+0.228+0.266)x1303 kg/m3 | [6 empty] | = | 908.191 |  | Kg |  | 0
|  |  |  | 감수제(0.2%):(0.203+0.228+0.266)x2.606 kg/m3 | [6 empty] | = | 1.816 |  | Kg
|  |  |  | 알루미늄분말(0.01%):(0.203+0.228+0.266)x0.1303 kg/m3 | [6 empty] | = | 0.091 |  | Kg
번호
|  |  | (3) 3단 | 1차주입(평균천공장):π/4x(0.127)^2x15.0M | [6 empty] | = | 0.19 |  | m3 | 23 | 15
|  |  |  | 2차주입(자유장):π/4x(0.127)^2x8.0M * 2.0 | [6 empty] | = | 0.203 |  | m3 |  | 8 |  |  | 전체m3
|  |  |  | 3차주입(정착장):π/4x(0.127)^2x7.0M*3.0 | [6 empty] | = | 0.266 |  | m3 |  | 7 |  | 0 | 0
|  |  |  | 시멘트량:(0.190+0.203+0.266)x1303 kg/m3 | [6 empty] | = | 858.677 |  | Kg |  | 0
|  |  |  | 감수제(0.2%):(0.190+0.203+0.266)x2.606 kg/m3 | [6 empty] | = | 1.717 |  | Kg
|  |  |  | 알루미늄분말(0.01%):(0.190+0.203+0.266)x0.1303 kg/m3 | [6 empty] | = | 0.086 |  | Kg
번호
|  |  | (4) 4단 | 1차주입(평균천공장):π/4x(0.127)^2x12.0M | [6 empty] | = | 0.152 |  | m3 | 24 | 12
|  |  |  | 2차주입(자유장):π/4x(0.127)^2x7.0M * 2.0 | [6 empty] | = | 0.177 |  | m3 |  | 7 |  |  | 전체m3
|  |  |  | 3차주입(정착장):π/4x(0.127)^2x5.0M*3.0 | [6 empty] | = | 0.19 |  | m3 |  | 5 |  | 0 | 0
|  |  |  | 시멘트량:(0.152+0.177+0.190)x1303 kg/m3 | [6 empty] | = | 676.257 |  | Kg |  | 0
|  |  |  | 감수제(0.2%):(0.152+0.177+0.190)x2.606 kg/m3 | [6 empty] | = | 1.353 |  | Kg
|  |  |  | 알루미늄분말(0.01%):(0.152+0.177+0.190)x0.1303 kg/m3 | [6 empty] | = | 0.068 |  | Kg
번호
|  |  | (5) 5단 | 1차주입(평균천공장):π/4x(0.127)^2x11.0M | [6 empty] | = | 0.139 |  | m3 | 25 | 11
|  |  |  | 2차주입(자유장):π/4x(0.127)^2x6.0M * 2.0 | [6 empty] | = | 0.152 |  | m3 |  | 6 |  |  | 전체m3
|  |  |  | 3차주입(정착장):π/4x(0.127)^2x5.0M*3.0 | [6 empty] | = | 0.19 |  | m3 |  | 5 |  | 0 | 0
|  |  |  | 시멘트량:(0.139+0.152+0.190)x1303 kg/m3 | [6 empty] | = | 626.743 |  | Kg |  | 0
|  |  |  | 감수제(0.2%):(0.139+0.152+0.190)x2.606 kg/m3 | [6 empty] | = | 1.253 |  | Kg
|  |  |  | 알루미늄분말(0.01%):(0.139+0.152+0.190)x0.1303 kg/m3 | [6 empty] | = | 0.063 |  | Kg
번호
|  |  | (6) 6단 | 1차주입(평균천공장):π/4x(0.127)^2x10.0M | [6 empty] | = | 0.127 |  | m3 | 26 | 10
|  |  |  | 2차주입(자유장):π/4x(0.127)^2x5.0M * 2.0 | [6 empty] | = | 0.127 |  | m3 |  | 5 |  |  | 전체m3
|  |  |  | 3차주입(정착장):π/4x(0.127)^2x5.0M*3.0 | [6 empty] | = | 0.19 |  | m3 |  | 5 |  | 0 | 0
|  |  |  | 시멘트량:(0.127+0.127+0.190)x1303 kg/m3 | [6 empty] | = | 578.532 |  | Kg |  | 0
|  |  |  | 감수제(0.2%):(0.127+0.127+0.190)x2.606 kg/m3 | [6 empty] | = | 1.157 |  | Kg
|  |  |  | 알루미늄분말(0.01%):(0.127+0.127+0.190)x0.1303 kg/m3 | [6 empty] | = | 0.058 |  | Kg
번호
|  |  | (7) 7단 | 1차주입(평균천공장):π/4x(0.127)^2x10.0M | [6 empty] | = | 0.127 |  | m3 | 27 | 10
|  |  |  | 2차주입(자유장):π/4x(0.127)^2x5.0M * 2.0 | [6 empty] | = | 0.127 |  | m3 |  | 5 |  |  | 전체m3
|  |  |  | 3차주입(정착장):π/4x(0.127)^2x5.0M*3.0 | [6 empty] | = | 0.19 |  | m3 |  | 5 |  | 0 | 0
|  |  |  | 시멘트량:(0.127+0.127+0.190)x1303 kg/m3 | [6 empty] | = | 578.532 |  | Kg |  | 0
|  |  |  | 감수제(0.2%):(0.127+0.127+0.190)x2.606 kg/m3 | [6 empty] | = | 1.157 |  | Kg
|  |  |  | 알루미늄분말(0.01%):(0.127+0.127+0.190)x0.1303 kg/m3 | [6 empty] | = | 0.058 |  | Kg
|  |  |  | 4+810.72 | [10 empty] | 번호
|  |  | (1) 1단 | 1차주입(평균천공장):π/4x(0.127)^2x16.0M | [6 empty] | = | 0.203 |  | m3 | 28 | 16
|  |  |  | 2차주입(자유장):π/4x(0.127)^2x10.0M * 2.0 | [6 empty] | = | 0.253 |  | m3 |  | 10 |  |  | 전체m3
|  |  |  | 3차주입(정착장):π/4x(0.127)^2x6.0M*3.0 | [6 empty] | = | 0.228 |  | m3 |  | 6 |  | 0 | 0
|  |  |  | 시멘트량:(0.203+0.253+0.228)x1303 kg/m3 | [6 empty] | = | 891.252 |  | Kg |  | 0
|  |  |  | 감수제(0.2%):(0.203+0.253+0.228)x2.606 kg/m3 | [6 empty] | = | 1.783 |  | Kg
|  |  |  | 알루미늄분말(0.01%):(0.203+0.253+0.228)x0.1303 kg/m3 | [6 empty] | = | 0.089 |  | Kg
번호
|  |  | (2) 2단 | 1차주입(평균천공장):π/4x(0.127)^2x13.0M | [6 empty] | = | 0.165 |  | m3 | 29 | 13
|  |  |  | 2차주입(자유장):π/4x(0.127)^2x7.0M * 2.0 | [6 empty] | = | 0.177 |  | m3 |  | 7 |  |  | 전체m3
|  |  |  | 3차주입(정착장):π/4x(0.127)^2x6.0M*3.0 | [6 empty] | = | 0.228 |  | m3 |  | 6 |  | 0 | 0
|  |  |  | 시멘트량:(0.165+0.177+0.228)x1303 kg/m3 | [6 empty] | = | 742.71 |  | Kg |  | 0
|  |  |  | 감수제(0.2%):(0.165+0.177+0.228)x2.606 kg/m3 | [6 empty] | = | 1.485 |  | Kg
|  |  |  | 알루미늄분말(0.01%):(0.165+0.177+0.228)x0.1303 kg/m3 | [6 empty] | = | 0.074 |  | Kg
번호
|  |  | (3) 3단 | 1차주입(평균천공장):π/4x(0.127)^2x11.0M | [6 empty] | = | 0.139 |  | m3 | 30 | 11
|  |  |  | 2차주입(자유장):π/4x(0.127)^2x6.0M * 2.0 | [6 empty] | = | 0.152 |  | m3 |  | 6 |  |  | 전체m3
|  |  |  | 3차주입(정착장):π/4x(0.127)^2x5.0M*3.0 | [6 empty] | = | 0.19 |  | m3 |  | 5 |  | 0 | 0
|  |  |  | 시멘트량:(0.139+0.152+0.190)x1303 kg/m3 | [6 empty] | = | 626.743 |  | Kg |  | 0
|  |  |  | 감수제(0.2%):(0.139+0.152+0.190)x2.606 kg/m3 | [6 empty] | = | 1.253 |  | Kg
|  |  |  | 알루미늄분말(0.01%):(0.139+0.152+0.190)x0.1303 kg/m3 | [6 empty] | = | 0.063 |  | Kg
번호
|  |  | (4) 4단 | 1차주입(평균천공장):π/4x(0.127)^2x10.0M | [6 empty] | = | 0.127 |  | m3 | 31 | 10
|  |  |  | 2차주입(자유장):π/4x(0.127)^2x5.0M * 2.0 | [6 empty] | = | 0.127 |  | m3 |  | 5 |  |  | 전체m3
|  |  |  | 3차주입(정착장):π/4x(0.127)^2x5.0M*3.0 | [6 empty] | = | 0.19 |  | m3 |  | 5 |  | 0 | 0
|  |  |  | 시멘트량:(0.127+0.127+0.190)x1303 kg/m3 | [6 empty] | = | 578.532 |  | Kg |  | 0
|  |  |  | 감수제(0.2%):(0.127+0.127+0.190)x2.606 kg/m3 | [6 empty] | = | 1.157 |  | Kg
|  |  |  | 알루미늄분말(0.01%):(0.127+0.127+0.190)x0.1303 kg/m3 | [6 empty] | = | 0.058 |  | Kg
번호
|  |  | (5) 5단 | 1차주입(평균천공장):π/4x(0.127)^2x10.0M | [6 empty] | = | 0.127 |  | m3 | 32 | 10
|  |  |  | 2차주입(자유장):π/4x(0.127)^2x5.0M * 2.0 | [6 empty] | = | 0.127 |  | m3 |  | 5 |  |  | 전체m3
|  |  |  | 3차주입(정착장):π/4x(0.127)^2x5.0M*3.0 | [6 empty] | = | 0.19 |  | m3 |  | 5 |  | 0 | 0
|  |  |  | 시멘트량:(0.127+0.127+0.190)x1303 kg/m3 | [6 empty] | = | 578.532 |  | Kg |  | 0
|  |  |  | 감수제(0.2%):(0.127+0.127+0.190)x2.606 kg/m3 | [6 empty] | = | 1.157 |  | Kg
|  |  |  | 알루미늄분말(0.01%):(0.127+0.127+0.190)x0.1303 kg/m3 | [6 empty] | = | 0.058 |  | Kg
|  |  |  | 4+831.75 | [10 empty] | 번호
|  |  | (1) 1단 | 1차주입(평균천공장):π/4x(0.127)^2x15.0M | [6 empty] | = | 0.19 |  | m3 | 33 | 15
|  |  |  | 2차주입(자유장):π/4x(0.127)^2x9.0M * 2.0 | [6 empty] | = | 0.228 |  | m3 |  | 9 |  |  | 전체m3
|  |  |  | 3차주입(정착장):π/4x(0.127)^2x6.0M*3.0 | [6 empty] | = | 0.228 |  | m3 |  | 6 |  | 0 | 0
|  |  |  | 시멘트량:(0.190+0.228+0.228)x1303 kg/m3 | [6 empty] | = | 841.738 |  | Kg |  | 0
|  |  |  | 감수제(0.2%):(0.190+0.228+0.228)x2.606 kg/m3 | [6 empty] | = | 1.683 |  | Kg
|  |  |  | 알루미늄분말(0.01%):(0.190+0.228+0.228)x0.1303 kg/m3 | [6 empty] | = | 0.084 |  | Kg
번호
|  |  | (2) 2단 | 1차주입(평균천공장):π/4x(0.127)^2x12.0M | [6 empty] | = | 0.152 |  | m3 | 34 | 12
|  |  |  | 2차주입(자유장):π/4x(0.127)^2x6.0M * 2.0 | [6 empty] | = | 0.152 |  | m3 |  | 6 |  |  | 전체m3
|  |  |  | 3차주입(정착장):π/4x(0.127)^2x6.0M*3.0 | [6 empty] | = | 0.228 |  | m3 |  | 6 |  | 0 | 0
|  |  |  | 시멘트량:(0.152+0.152+0.228)x1303 kg/m3 | [6 empty] | = | 693.196 |  | Kg |  | 0
|  |  |  | 감수제(0.2%):(0.152+0.152+0.228)x2.606 kg/m3 | [6 empty] | = | 1.386 |  | Kg
|  |  |  | 알루미늄분말(0.01%):(0.152+0.152+0.228)x0.1303 kg/m3 | [6 empty] | = | 0.069 |  | Kg
번호
|  |  | (3) 3단 | 1차주입(평균천공장):π/4x(0.127)^2x10.0M | [6 empty] | = | 0.127 |  | m3 | 35 | 10
|  |  |  | 2차주입(자유장):π/4x(0.127)^2x5.0M * 2.0 | [6 empty] | = | 0.127 |  | m3 |  | 5 |  |  | 전체m3
|  |  |  | 3차주입(정착장):π/4x(0.127)^2x5.0M*3.0 | [6 empty] | = | 0.19 |  | m3 |  | 5 |  | 0 | 0
|  |  |  | 시멘트량:(0.127+0.127+0.190)x1303 kg/m3 | [6 empty] | = | 578.532 |  | Kg |  | 0
|  |  |  | 감수제(0.2%):(0.127+0.127+0.190)x2.606 kg/m3 | [6 empty] | = | 1.157 |  | Kg
|  |  |  | 알루미늄분말(0.01%):(0.127+0.127+0.190)x0.1303 kg/m3 | [6 empty] | = | 0.058 |  | Kg
번호
|  |  | (4) 4단 | 1차주입(평균천공장):π/4x(0.127)^2x10.0M | [6 empty] | = | 0.127 |  | m3 | 36 | 10
|  |  |  | 2차주입(자유장):π/4x(0.127)^2x5.0M * 2.0 | [6 empty] | = | 0.127 |  | m3 |  | 5 |  |  | 전체m3
|  |  |  | 3차주입(정착장):π/4x(0.127)^2x5.0M*3.0 | [6 empty] | = | 0.19 |  | m3 |  | 5 |  | 0 | 0
|  |  |  | 시멘트량:(0.127+0.127+0.190)x1303 kg/m3 | [6 empty] | = | 578.532 |  | Kg |  | 0
|  |  |  | 감수제(0.2%):(0.127+0.127+0.190)x2.606 kg/m3 | [6 empty] | = | 1.157 |  | Kg
|  |  |  | 알루미늄분말(0.01%):(0.127+0.127+0.190)x0.1303 kg/m3 | [6 empty] | = | 0.058 |  | Kg
번호
|  |  | (5) 5단 | 1차주입(평균천공장):π/4x(0.127)^2x10.0M | [6 empty] | = | 0.127 |  | m3 | 37 | 10
|  |  |  | 2차주입(자유장):π/4x(0.127)^2x5.0M * 2.0 | [6 empty] | = | 0.127 |  | m3 |  | 5 |  |  | 전체m3
|  |  |  | 3차주입(정착장):π/4x(0.127)^2x5.0M*3.0 | [6 empty] | = | 0.19 |  | m3 |  | 5 |  | 0 | 0
|  |  |  | 시멘트량:(0.127+0.127+0.190)x1303 kg/m3 | [6 empty] | = | 578.532 |  | Kg |  | 0
|  |  |  | 감수제(0.2%):(0.127+0.127+0.190)x2.606 kg/m3 | [6 empty] | = | 1.157 |  | Kg
|  |  |  | 알루미늄분말(0.01%):(0.127+0.127+0.190)x0.1303 kg/m3 | [6 empty] | = | 0.058 |  | Kg
|  |  |  | 4+849.75 | [10 empty] | 번호
|  |  | (1) 1단 | 1차주입(평균천공장):π/4x(0.127)^2x13.0M | [6 empty] | = | 0.165 |  | m3 | 38 | 13
|  |  |  | 2차주입(자유장):π/4x(0.127)^2x7.0M * 2.0 | [6 empty] | = | 0.177 |  | m3 |  | 7 |  |  | 전체m3
|  |  |  | 3차주입(정착장):π/4x(0.127)^2x6.0M*3.0 | [6 empty] | = | 0.228 |  | m3 |  | 6 |  | 0 | 0
|  |  |  | 시멘트량:(0.165+0.177+0.228)x1303 kg/m3 | [6 empty] | = | 742.71 |  | Kg |  | 0
|  |  |  | 감수제(0.2%):(0.165+0.177+0.228)x2.606 kg/m3 | [6 empty] | = | 1.485 |  | Kg
|  |  |  | 알루미늄분말(0.01%):(0.165+0.177+0.228)x0.1303 kg/m3 | [6 empty] | = | 0.074 |  | Kg
번호
|  |  | (2) 2단 | 1차주입(평균천공장):π/4x(0.127)^2x11.0M | [6 empty] | = | 0.139 |  | m3 | 39 | 11
|  |  |  | 2차주입(자유장):π/4x(0.127)^2x5.0M * 2.0 | [6 empty] | = | 0.127 |  | m3 |  | 5 |  |  | 전체m3
|  |  |  | 3차주입(정착장):π/4x(0.127)^2x6.0M*3.0 | [6 empty] | = | 0.228 |  | m3 |  | 6 |  | 0 | 0
|  |  |  | 시멘트량:(0.139+0.127+0.228)x1303 kg/m3 | [6 empty] | = | 643.682 |  | Kg |  | 0
|  |  |  | 감수제(0.2%):(0.139+0.127+0.228)x2.606 kg/m3 | [6 empty] | = | 1.287 |  | Kg
|  |  |  | 알루미늄분말(0.01%):(0.139+0.127+0.228)x0.1303 kg/m3 | [6 empty] | = | 0.064 |  | Kg
번호
|  |  | (3) 3단 | 1차주입(평균천공장):π/4x(0.127)^2x10.0M | [6 empty] | = | 0.127 |  | m3 | 40 | 10
|  |  |  | 2차주입(자유장):π/4x(0.127)^2x5.0M * 2.0 | [6 empty] | = | 0.127 |  | m3 |  | 5 |  |  | 전체m3
|  |  |  | 3차주입(정착장):π/4x(0.127)^2x5.0M*3.0 | [6 empty] | = | 0.19 |  | m3 |  | 5 |  | 0 | 0
|  |  |  | 시멘트량:(0.127+0.127+0.190)x1303 kg/m3 | [6 empty] | = | 578.532 |  | Kg |  | 0
|  |  |  | 감수제(0.2%):(0.127+0.127+0.190)x2.606 kg/m3 | [6 empty] | = | 1.157 |  | Kg
|  |  |  | 알루미늄분말(0.01%):(0.127+0.127+0.190)x0.1303 kg/m3 | [6 empty] | = | 0.058 |  | Kg
번호
|  |  | (4) 4단 | 1차주입(평균천공장):π/4x(0.127)^2x10.0M | [6 empty] | = | 0.127 |  | m3 | 41 | 10
|  |  |  | 2차주입(자유장):π/4x(0.127)^2x5.0M * 2.0 | [6 empty] | = | 0.127 |  | m3 |  | 5 |  |  | 전체m3
|  |  |  | 3차주입(정착장):π/4x(0.127)^2x5.0M*3.0 | [6 empty] | = | 0.19 |  | m3 |  | 5 |  | 0 | 0
|  |  |  | 시멘트량:(0.127+0.127+0.190)x1303 kg/m3 | [6 empty] | = | 578.532 |  | Kg |  | 0
|  |  |  | 감수제(0.2%):(0.127+0.127+0.190)x2.606 kg/m3 | [6 empty] | = | 1.157 |  | Kg
|  |  |  | 알루미늄분말(0.01%):(0.127+0.127+0.190)x0.1303 kg/m3 | [6 empty] | = | 0.058 |  | Kg
번호
|  |  | (5) 5단 | 1차주입(평균천공장):π/4x(0.127)^2x10.0M | [6 empty] | = | 0.127 |  | m3 | 42 | 10
|  |  |  | 2차주입(자유장):π/4x(0.127)^2x5.0M * 2.0 | [6 empty] | = | 0.127 |  | m3 |  | 5 |  |  | 전체m3
|  |  |  | 3차주입(정착장):π/4x(0.127)^2x5.0M*3.0 | [6 empty] | = | 0.19 |  | m3 |  | 5 |  | 0 | 0
|  |  |  | 시멘트량:(0.127+0.127+0.190)x1303 kg/m3 | [6 empty] | = | 578.532 |  | Kg |  | 0
|  |  |  | 감수제(0.2%):(0.127+0.127+0.190)x2.606 kg/m3 | [6 empty] | = | 1.157 |  | Kg
|  |  |  | 알루미늄분말(0.01%):(0.127+0.127+0.190)x0.1303 kg/m3 | [6 empty] | = | 0.058 |  | Kg
|  |  |  | 4+867.75 | [10 empty] | 번호
|  |  | (1) 1단 | 1차주입(평균천공장):π/4x(0.127)^2x12.0M | [6 empty] | = | 0.152 |  | m3 | 43 | 12
|  |  |  | 2차주입(자유장):π/4x(0.127)^2x6.0M * 2.0 | [6 empty] | = | 0.152 |  | m3 |  | 6 |  |  | 전체m3
|  |  |  | 3차주입(정착장):π/4x(0.127)^2x6.0M*3.0 | [6 empty] | = | 0.228 |  | m3 |  | 6 |  | 0 | 0
|  |  |  | 시멘트량:(0.152+0.152+0.228)x1303 kg/m3 | [6 empty] | = | 693.196 |  | Kg |  | 0
|  |  |  | 감수제(0.2%):(0.152+0.152+0.228)x2.606 kg/m3 | [6 empty] | = | 1.386 |  | Kg
|  |  |  | 알루미늄분말(0.01%):(0.152+0.152+0.228)x0.1303 kg/m3 | [6 empty] | = | 0.069 |  | Kg
번호
|  |  | (2) 2단 | 1차주입(평균천공장):π/4x(0.127)^2x11.0M | [6 empty] | = | 0.139 |  | m3 | 44 | 11
|  |  |  | 2차주입(자유장):π/4x(0.127)^2x5.0M * 2.0 | [6 empty] | = | 0.127 |  | m3 |  | 5 |  |  | 전체m3
|  |  |  | 3차주입(정착장):π/4x(0.127)^2x6.0M*3.0 | [6 empty] | = | 0.228 |  | m3 |  | 6 |  | 0 | 0
|  |  |  | 시멘트량:(0.139+0.127+0.228)x1303 kg/m3 | [6 empty] | = | 643.682 |  | Kg |  | 0
|  |  |  | 감수제(0.2%):(0.139+0.127+0.228)x2.606 kg/m3 | [6 empty] | = | 1.287 |  | Kg
|  |  |  | 알루미늄분말(0.01%):(0.139+0.127+0.228)x0.1303 kg/m3 | [6 empty] | = | 0.064 |  | Kg
번호
|  |  | (3) 3단 | 1차주입(평균천공장):π/4x(0.127)^2x10.0M | [6 empty] | = | 0.127 |  | m3 | 45 | 10
|  |  |  | 2차주입(자유장):π/4x(0.127)^2x5.0M * 2.0 | [6 empty] | = | 0.127 |  | m3 |  | 5 |  |  | 전체m3
|  |  |  | 3차주입(정착장):π/4x(0.127)^2x5.0M*3.0 | [6 empty] | = | 0.19 |  | m3 |  | 5 |  | 0 | 0
|  |  |  | 시멘트량:(0.127+0.127+0.190)x1303 kg/m3 | [6 empty] | = | 578.532 |  | Kg |  | 0
|  |  |  | 감수제(0.2%):(0.127+0.127+0.190)x2.606 kg/m3 | [6 empty] | = | 1.157 |  | Kg
|  |  |  | 알루미늄분말(0.01%):(0.127+0.127+0.190)x0.1303 kg/m3 | [6 empty] | = | 0.058 |  | Kg
번호
|  |  | (4) 4단 | 1차주입(평균천공장):π/4x(0.127)^2x10.0M | [6 empty] | = | 0.127 |  | m3 | 46 | 10
|  |  |  | 2차주입(자유장):π/4x(0.127)^2x5.0M * 2.0 | [6 empty] | = | 0.127 |  | m3 |  | 5 |  |  | 전체m3
|  |  |  | 3차주입(정착장):π/4x(0.127)^2x5.0M*3.0 | [6 empty] | = | 0.19 |  | m3 |  | 5 |  | 0 | 0
|  |  |  | 시멘트량:(0.127+0.127+0.190)x1303 kg/m3 | [6 empty] | = | 578.532 |  | Kg |  | 0
|  |  |  | 감수제(0.2%):(0.127+0.127+0.190)x2.606 kg/m3 | [6 empty] | = | 1.157 |  | Kg
|  |  |  | 알루미늄분말(0.01%):(0.127+0.127+0.190)x0.1303 kg/m3 | [6 empty] | = | 0.058 |  | Kg
번호
|  |  | (5) 5단 | 1차주입(평균천공장):π/4x(0.127)^2x10.0M | [6 empty] | = | 0.127 |  | m3 | 47 | 10
|  |  |  | 2차주입(자유장):π/4x(0.127)^2x5.0M * 2.0 | [6 empty] | = | 0.127 |  | m3 |  | 5 |  |  | 전체m3
|  |  |  | 3차주입(정착장):π/4x(0.127)^2x5.0M*3.0 | [6 empty] | = | 0.19 |  | m3 |  | 5 |  | 0 | 0
|  |  |  | 시멘트량:(0.127+0.127+0.190)x1303 kg/m3 | [6 empty] | = | 578.532 |  | Kg |  | 0
|  |  |  | 감수제(0.2%):(0.127+0.127+0.190)x2.606 kg/m3 | [6 empty] | = | 1.157 |  | Kg
|  |  |  | 알루미늄분말(0.01%):(0.127+0.127+0.190)x0.1303 kg/m3 | [6 empty] | = | 0.058 |  | Kg
|  |  |  | 4+884 | [10 empty] | 번호
|  |  | (1) 1단 | 1차주입(평균천공장):π/4x(0.127)^2x13.0M | [6 empty] | = | 0.165 |  | m3 | 48 | 13
|  |  |  | 2차주입(자유장):π/4x(0.127)^2x7.0M * 2.0 | [6 empty] | = | 0.177 |  | m3 |  | 7 |  |  | 전체m3
|  |  |  | 3차주입(정착장):π/4x(0.127)^2x6.0M*3.0 | [6 empty] | = | 0.228 |  | m3 |  | 6 |  | 0 | 0
|  |  |  | 시멘트량:(0.165+0.177+0.228)x1303 kg/m3 | [6 empty] | = | 742.71 |  | Kg |  | 0
|  |  |  | 감수제(0.2%):(0.165+0.177+0.228)x2.606 kg/m3 | [6 empty] | = | 1.485 |  | Kg
|  |  |  | 알루미늄분말(0.01%):(0.165+0.177+0.228)x0.1303 kg/m3 | [6 empty] | = | 0.074 |  | Kg
번호
|  |  | (2) 2단 | 1차주입(평균천공장):π/4x(0.127)^2x11.0M | [6 empty] | = | 0.139 |  | m3 | 49 | 11
|  |  |  | 2차주입(자유장):π/4x(0.127)^2x5.0M * 2.0 | [6 empty] | = | 0.127 |  | m3 |  | 5 |  |  | 전체m3
|  |  |  | 3차주입(정착장):π/4x(0.127)^2x6.0M*3.0 | [6 empty] | = | 0.228 |  | m3 |  | 6 |  | 0 | 0
|  |  |  | 시멘트량:(0.139+0.127+0.228)x1303 kg/m3 | [6 empty] | = | 643.682 |  | Kg |  | 0
|  |  |  | 감수제(0.2%):(0.139+0.127+0.228)x2.606 kg/m3 | [6 empty] | = | 1.287 |  | Kg
|  |  |  | 알루미늄분말(0.01%):(0.139+0.127+0.228)x0.1303 kg/m3 | [6 empty] | = | 0.064 |  | Kg
번호
|  |  | (3) 3단 | 1차주입(평균천공장):π/4x(0.127)^2x10.0M | [6 empty] | = | 0.127 |  | m3 | 50 | 10
|  |  |  | 2차주입(자유장):π/4x(0.127)^2x5.0M * 2.0 | [6 empty] | = | 0.127 |  | m3 |  | 5 |  |  | 전체m3
|  |  |  | 3차주입(정착장):π/4x(0.127)^2x5.0M*3.0 | [6 empty] | = | 0.19 |  | m3 |  | 5 |  | 0 | 0
|  |  |  | 시멘트량:(0.127+0.127+0.190)x1303 kg/m3 | [6 empty] | = | 578.532 |  | Kg |  | 0
|  |  |  | 감수제(0.2%):(0.127+0.127+0.190)x2.606 kg/m3 | [6 empty] | = | 1.157 |  | Kg
|  |  |  | 알루미늄분말(0.01%):(0.127+0.127+0.190)x0.1303 kg/m3 | [6 empty] | = | 0.058 |  | Kg
번호
|  |  | (4) 4단 | 1차주입(평균천공장):π/4x(0.127)^2x10.0M | [6 empty] | = | 0.127 |  | m3 | 51 | 10
|  |  |  | 2차주입(자유장):π/4x(0.127)^2x5.0M * 2.0 | [6 empty] | = | 0.127 |  | m3 |  | 5 |  |  | 전체m3
|  |  |  | 3차주입(정착장):π/4x(0.127)^2x5.0M*3.0 | [6 empty] | = | 0.19 |  | m3 |  | 5 |  | 0 | 0
|  |  |  | 시멘트량:(0.127+0.127+0.190)x1303 kg/m3 | [6 empty] | = | 578.532 |  | Kg |  | 0
|  |  |  | 감수제(0.2%):(0.127+0.127+0.190)x2.606 kg/m3 | [6 empty] | = | 1.157 |  | Kg
|  |  |  | 알루미늄분말(0.01%):(0.127+0.127+0.190)x0.1303 kg/m3 | [6 empty] | = | 0.058 |  | Kg
번호
|  |  | (5) 5단 | 1차주입(평균천공장):π/4x(0.127)^2x10.0M | [6 empty] | = | 0.127 |  | m3 | 52 | 10
|  |  |  | 2차주입(자유장):π/4x(0.127)^2x5.0M * 2.0 | [6 empty] | = | 0.127 |  | m3 |  | 5 |  |  | 전체m3
|  |  |  | 3차주입(정착장):π/4x(0.127)^2x5.0M*3.0 | [6 empty] | = | 0.19 |  | m3 |  | 5 |  | 0 | 0
|  |  |  | 시멘트량:(0.127+0.127+0.190)x1303 kg/m3 | [6 empty] | = | 578.532 |  | Kg |  | 0
|  |  |  | 감수제(0.2%):(0.127+0.127+0.190)x2.606 kg/m3 | [6 empty] | = | 1.157 |  | Kg
|  |  |  | 알루미늄분말(0.01%):(0.127+0.127+0.190)x0.1303 kg/m3 | [6 empty] | = | 0.058 |  | Kg
|  |  |  | 4+906 | [10 empty] | 번호
|  |  | (1) 1단 | 1차주입(평균천공장):π/4x(0.127)^2x14.0M | [6 empty] | = | 0.177 |  | m3 | 53 | 14
|  |  |  | 2차주입(자유장):π/4x(0.127)^2x8.0M * 2.0 | [6 empty] | = | 0.203 |  | m3 |  | 8 |  |  | 전체m3
|  |  |  | 3차주입(정착장):π/4x(0.127)^2x6.0M*3.0 | [6 empty] | = | 0.228 |  | m3 |  | 6 |  | 0 | 0
|  |  |  | 시멘트량:(0.177+0.203+0.228)x1303 kg/m3 | [6 empty] | = | 792.224 |  | Kg |  | 0
|  |  |  | 감수제(0.2%):(0.177+0.203+0.228)x2.606 kg/m3 | [6 empty] | = | 1.584 |  | Kg
|  |  |  | 알루미늄분말(0.01%):(0.177+0.203+0.228)x0.1303 kg/m3 | [6 empty] | = | 0.079 |  | Kg
번호
|  |  | (2) 2단 | 1차주입(평균천공장):π/4x(0.127)^2x12.0M | [6 empty] | = | 0.152 |  | m3 | 54 | 12
|  |  |  | 2차주입(자유장):π/4x(0.127)^2x6.0M * 2.0 | [6 empty] | = | 0.152 |  | m3 |  | 6 |  |  | 전체m3
|  |  |  | 3차주입(정착장):π/4x(0.127)^2x6.0M*3.0 | [6 empty] | = | 0.228 |  | m3 |  | 6 |  | 0 | 0
|  |  |  | 시멘트량:(0.152+0.152+0.228)x1303 kg/m3 | [6 empty] | = | 693.196 |  | Kg |  | 0
|  |  |  | 감수제(0.2%):(0.152+0.152+0.228)x2.606 kg/m3 | [6 empty] | = | 1.386 |  | Kg
|  |  |  | 알루미늄분말(0.01%):(0.152+0.152+0.228)x0.1303 kg/m3 | [6 empty] | = | 0.069 |  | Kg
번호
|  |  | (3) 3단 | 1차주입(평균천공장):π/4x(0.127)^2x12.0M | [6 empty] | = | 0.152 |  | m3 | 55 | 12
|  |  |  | 2차주입(자유장):π/4x(0.127)^2x5.0M * 2.0 | [6 empty] | = | 0.127 |  | m3 |  | 5 |  |  | 전체m3
|  |  |  | 3차주입(정착장):π/4x(0.127)^2x7.0M*3.0 | [6 empty] | = | 0.266 |  | m3 |  | 7 |  | 0 | 0
|  |  |  | 시멘트량:(0.152+0.127+0.266)x1303 kg/m3 | [6 empty] | = | 710.135 |  | Kg |  | 0
|  |  |  | 감수제(0.2%):(0.152+0.127+0.266)x2.606 kg/m3 | [6 empty] | = | 1.42 |  | Kg
|  |  |  | 알루미늄분말(0.01%):(0.152+0.127+0.266)x0.1303 kg/m3 | [6 empty] | = | 0.071 |  | Kg
번호
|  |  | (4) 4단 | 1차주입(평균천공장):π/4x(0.127)^2x11.0M | [6 empty] | = | 0.139 |  | m3 | 56 | 11
|  |  |  | 2차주입(자유장):π/4x(0.127)^2x5.0M * 2.0 | [6 empty] | = | 0.127 |  | m3 |  | 5 |  |  | 전체m3
|  |  |  | 3차주입(정착장):π/4x(0.127)^2x6.0M*3.0 | [6 empty] | = | 0.228 |  | m3 |  | 6 |  | 0 | 0
|  |  |  | 시멘트량:(0.139+0.127+0.228)x1303 kg/m3 | [6 empty] | = | 643.682 |  | Kg |  | 0
|  |  |  | 감수제(0.2%):(0.139+0.127+0.228)x2.606 kg/m3 | [6 empty] | = | 1.287 |  | Kg
|  |  |  | 알루미늄분말(0.01%):(0.139+0.127+0.228)x0.1303 kg/m3 | [6 empty] | = | 0.064 |  | Kg
|  |  |  | 4+926 | [10 empty] | 번호
|  |  | (1) 1단 | 1차주입(평균천공장):π/4x(0.127)^2x19.0M | [6 empty] | = | 0.241 |  | m3 | 57 | 19
|  |  |  | 2차주입(자유장):π/4x(0.127)^2x12.0M * 2.0 | [6 empty] | = | 0.304 |  | m3 |  | 12 |  |  | 전체m3
|  |  |  | 3차주입(정착장):π/4x(0.127)^2x7.0M*3.0 | [6 empty] | = | 0.266 |  | m3 |  | 7 |  | 0 | 0
|  |  |  | 시멘트량:(0.241+0.304+0.266)x1303 kg/m3 | [6 empty] | = | 1056.733 |  | Kg |  | 0
|  |  |  | 감수제(0.2%):(0.241+0.304+0.266)x2.606 kg/m3 | [6 empty] | = | 2.113 |  | Kg
|  |  |  | 알루미늄분말(0.01%):(0.241+0.304+0.266)x0.1303 kg/m3 | [6 empty] | = | 0.106 |  | Kg
번호
|  |  | (2) 2단 | 1차주입(평균천공장):π/4x(0.127)^2x17.0M | [6 empty] | = | 0.215 |  | m3 | 58 | 17
|  |  |  | 2차주입(자유장):π/4x(0.127)^2x10.0M * 2.0 | [6 empty] | = | 0.253 |  | m3 |  | 10 |  |  | 전체m3
|  |  |  | 3차주입(정착장):π/4x(0.127)^2x7.0M*3.0 | [6 empty] | = | 0.266 |  | m3 |  | 7 |  | 0 | 0
|  |  |  | 시멘트량:(0.215+0.253+0.266)x1303 kg/m3 | [6 empty] | = | 956.402 |  | Kg |  | 0
|  |  |  | 감수제(0.2%):(0.215+0.253+0.266)x2.606 kg/m3 | [6 empty] | = | 1.913 |  | Kg
|  |  |  | 알루미늄분말(0.01%):(0.215+0.253+0.266)x0.1303 kg/m3 | [6 empty] | = | 0.096 |  | Kg
번호
|  |  | (3) 3단 | 1차주입(평균천공장):π/4x(0.127)^2x14.0M | [6 empty] | = | 0.177 |  | m3 | 59 | 14
|  |  |  | 2차주입(자유장):π/4x(0.127)^2x8.0M * 2.0 | [6 empty] | = | 0.203 |  | m3 |  | 8 |  |  | 전체m3
|  |  |  | 3차주입(정착장):π/4x(0.127)^2x6.0M*3.0 | [6 empty] | = | 0.228 |  | m3 |  | 6 |  | 0 | 0
|  |  |  | 시멘트량:(0.177+0.203+0.228)x1303 kg/m3 | [6 empty] | = | 792.224 |  | Kg |  | 0
|  |  |  | 감수제(0.2%):(0.177+0.203+0.228)x2.606 kg/m3 | [6 empty] | = | 1.584 |  | Kg
|  |  |  | 알루미늄분말(0.01%):(0.177+0.203+0.228)x0.1303 kg/m3 | [6 empty] | = | 0.079 |  | Kg
|  |  |  | 4+946 | [10 empty] | 번호
|  |  | (1) 1단 | 1차주입(평균천공장):π/4x(0.127)^2x21.0M | [6 empty] | = | 0.266 |  | m3 | 60 | 21
|  |  |  | 2차주입(자유장):π/4x(0.127)^2x14.0M * 2.0 | [6 empty] | = | 0.355 |  | m3 |  | 14 |  |  | 전체m3
|  |  |  | 3차주입(정착장):π/4x(0.127)^2x7.0M*3.0 | [6 empty] | = | 0.266 |  | m3 |  | 7 |  | 0 | 0
|  |  |  | 시멘트량:(0.266+0.355+0.266)x1303 kg/m3 | [6 empty] | = | 1155.761 |  | Kg |  | 0
|  |  |  | 감수제(0.2%):(0.266+0.355+0.266)x2.606 kg/m3 | [6 empty] | = | 2.312 |  | Kg
|  |  |  | 알루미늄분말(0.01%):(0.266+0.355+0.266)x0.1303 kg/m3 | [6 empty] | = | 0.116 |  | Kg
번호
|  |  | (2) 2단 | 1차주입(평균천공장):π/4x(0.127)^2x18.0M | [6 empty] | = | 0.228 |  | m3 | 61 | 18
|  |  |  | 2차주입(자유장):π/4x(0.127)^2x10.0M * 2.0 | [6 empty] | = | 0.253 |  | m3 |  | 10 |  |  | 전체m3
|  |  |  | 3차주입(정착장):π/4x(0.127)^2x8.0M*3.0 | [6 empty] | = | 0.304 |  | m3 |  | 8 |  | 0 | 0
|  |  |  | 시멘트량:(0.228+0.253+0.304)x1303 kg/m3 | [6 empty] | = | 1022.855 |  | Kg |  | 0
|  |  |  | 감수제(0.2%):(0.228+0.253+0.304)x2.606 kg/m3 | [6 empty] | = | 2.046 |  | Kg
|  |  |  | 알루미늄분말(0.01%):(0.228+0.253+0.304)x0.1303 kg/m3 | [6 empty] | = | 0.102 |  | Kg
|  |  |  | 4+966 | [10 empty] | 번호
|  |  | (1) 1단 | 1차주입(평균천공장):π/4x(0.127)^2x21.0M | [6 empty] | = | 0.266 |  | m3 | 62 | 21
|  |  |  | 2차주입(자유장):π/4x(0.127)^2x14.0M * 2.0 | [6 empty] | = | 0.355 |  | m3 |  | 14 |  |  | 전체m3
|  |  |  | 3차주입(정착장):π/4x(0.127)^2x7.0M*3.0 | [6 empty] | = | 0.266 |  | m3 |  | 7 |  | 0 | 0
|  |  |  | 시멘트량:(0.266+0.355+0.266)x1303 kg/m3 | [6 empty] | = | 1155.761 |  | Kg |  | 0
|  |  |  | 감수제(0.2%):(0.266+0.355+0.266)x2.606 kg/m3 | [6 empty] | = | 2.312 |  | Kg
|  |  |  | 알루미늄분말(0.01%):(0.266+0.355+0.266)x0.1303 kg/m3 | [6 empty] | = | 0.116 |  | Kg
번호
|  |  | (2) 2단 | 1차주입(평균천공장):π/4x(0.127)^2x17.0M | [6 empty] | = | 0.215 |  | m3 | 63 | 17
|  |  |  | 2차주입(자유장):π/4x(0.127)^2x10.0M * 2.0 | [6 empty] | = | 0.253 |  | m3 |  | 10 |  |  | 전체m3
|  |  |  | 3차주입(정착장):π/4x(0.127)^2x7.0M*3.0 | [6 empty] | = | 0.266 |  | m3 |  | 7 |  | 0 | 0
|  |  |  | 시멘트량:(0.215+0.253+0.266)x1303 kg/m3 | [6 empty] | = | 956.402 |  | Kg |  | 0
|  |  |  | 감수제(0.2%):(0.215+0.253+0.266)x2.606 kg/m3 | [6 empty] | = | 1.913 |  | Kg
|  |  |  | 알루미늄분말(0.01%):(0.215+0.253+0.266)x0.1303 kg/m3 | [6 empty] | = | 0.096 |  | Kg
5. ANCHOR 인장
|  |  |  | 3가닥 | [6 empty] | = | 11 |  | 공
|  |  |  | 6가닥 | [6 empty] | = | 0 |  | 공
|  |  |  | 계 | [6 empty] | = | 11 |  | 공
6. 지압판 설치 및 철거
|  |  |  | 앵커 전체 | [6 empty] | = | 11 |  | 개소
7. PC강선제거
[11 empty] | = | 11 |  | 공
[11 empty] | = | 110 |  | m
8. 장비조립 및 해체
[11 empty] | = | - |  | 회
9. 시멘트량
|  |  |  | 정수지 | [10 empty] | 할증포함2%
|  |  |  | 1단 : 569.411kg x 1.02 / 40kg x 3공 |  |  |  |  | 1.742 |  | = | 44 |  | 포 | 569.411 |  |  | 3
|  |  |  | 2단 : 544.654kg x 1.02 / 40kg x 4공 |  |  |  |  | 2.222 |  | = | 56 |  | 포 | 544.654 |  |  | 4
저수조
|  |  |  | 1단 : 677.560kg x 1.02 / 40kg x 2공 |  |  |  |  | 1.382 |  | = | 35 |  | 포 | 677.56 |  |  | 2
|  |  |  | 2단 : 560.290kg x 1.02 / 40kg x 2공 |  |  |  |  | 1.143 |  | = | 29 |  | 포 | 560.29 |  |  | 2
|  |  |  | 3단 : 925.130kg x 1.02 / 40kg x 0공 |  |  |  |  | 0 |  | = | 0 |  | 포 | 925.13 |  |  | 0
4+706
|  |  |  | 1단 : 1,171.397kg x 1.02 / 40kg x 0공 |  |  |  |  | 0 |  | = | 0 |  | 포 | 1171.397 |  |  | 0
|  |  |  | 2단 : 1,022.855kg x 1.02 / 40kg x 0공 |  |  |  |  | 0 |  | = | 0 |  | 포 | 1022.855 |  |  | 0
|  |  |  | 3단 : 925.130kg x 1.02 / 40kg x 0공 |  |  |  |  | 0 |  | = | 0 |  | 포 | 925.13 |  |  | 0
|  |  |  | 4단 : 759.649kg x 1.02 / 40kg x 0공 |  |  |  |  | 0 |  | = | 0 |  | 포 | 759.649 |  |  | 0
|  |  |  | 5단 : 643.682kg x 1.02 / 40kg x 0공 |  |  |  |  | 0 |  | = | 0 |  | 포 | 643.682 |  |  | 0
|  |  |  | 6단 : 578.532kg x 1.02 / 40kg x 0공 |  |  |  |  | 0 |  | = | 0 |  | 포 | 578.532 |  |  | 0
4+722
|  |  |  | 1단 : 956.402kg x 1.02 / 40kg x 0공 |  |  |  |  | 0 |  | = | 0 |  | 포 | 956.402 |  |  | 0
|  |  |  | 2단 : 858.677kg x 1.02 / 40kg x 0공 |  |  |  |  | 0 |  | = | 0 |  | 포 | 858.677 |  |  | 0
|  |  |  | 3단 : 759.649kg x 1.02 / 40kg x 0공 |  |  |  |  | 0 |  | = | 0 |  | 포 | 759.649 |  |  | 0
|  |  |  | 4단 : 710.135kg x 1.02 / 40kg x 0공 |  |  |  |  | 0 |  | = | 0 |  | 포 | 710.135 |  |  | 0
4+740, 4+777.631
|  |  |  | 1단 : 908.191kg x 1.02 / 40kg x 0공 |  |  |  |  | 0 |  | = | 0 |  | 포 | 908.191 |  |  | 0
|  |  |  | 2단 : 807.860kg x 1.02 / 40kg x 0공 |  |  |  |  | 0 |  | = | 0 |  | 포 | 807.86 |  |  | 0
|  |  |  | 3단 : 710.135kg x 1.02 / 40kg x 0공 |  |  |  |  | 0 |  | = | 0 |  | 포 | 710.135 |  |  | 0
|  |  |  | 4단 : 710.135kg x 1.02 / 40kg x 0공 |  |  |  |  | 0 |  | = | 0 |  | 포 | 710.135 |  |  | 0
|  |  |  | 5단 : 578.532kg x 1.02 / 40kg x 0공 |  |  |  |  | 0 |  | = | 0 |  | 포 | 578.532 |  |  | 0
4+800
|  |  |  | 1단 : 956.402kg x 1.02 / 40kg x 0공 |  |  |  |  | 0 |  | = | 0 |  | 포 | 956.402 |  |  | 0
|  |  |  | 2단 : 908.191kg x 1.02 / 40kg x 0공 |  |  |  |  | 0 |  | = | 0 |  | 포 | 908.191 |  |  | 0
|  |  |  | 3단 : 858.677kg x 1.02 / 40kg x 0공 |  |  |  |  | 0 |  | = | 0 |  | 포 | 858.677 |  |  | 0
|  |  |  | 4단 : 676.257kg x 1.02 / 40kg x 0공 |  |  |  |  | 0 |  | = | 0 |  | 포 | 676.257 |  |  | 0
|  |  |  | 5단 : 626.743kg x 1.02 / 40kg x 0공 |  |  |  |  | 0 |  | = | 0 |  | 포 | 626.743 |  |  | 0
|  |  |  | 6단 : 578.532kg x 1.02 / 40kg x 0공 |  |  |  |  | 0 |  | = | 0 |  | 포 | 578.532 |  |  | 0
|  |  |  | 7단 : 578.532kg x 1.02 / 40kg x 0공 |  |  |  |  | 0 |  | = | 0 |  | 포 | 578.532 |  |  | 0
4+810.72
|  |  |  | 1단 : 891.252kg x 1.02 / 40kg x 0공 |  |  |  |  | 0 |  | = | 0 |  | 포 | 891.252 |  |  | 0
|  |  |  | 2단 : 742.710kg x 1.02 / 40kg x 0공 |  |  |  |  | 0 |  | = | 0 |  | 포 | 742.71 |  |  | 0
|  |  |  | 3단 : 626.743kg x 1.02 / 40kg x 0공 |  |  |  |  | 0 |  | = | 0 |  | 포 | 626.743 |  |  | 0
|  |  |  | 4단 : 578.532kg x 1.02 / 40kg x 0공 |  |  |  |  | 0 |  | = | 0 |  | 포 | 578.532 |  |  | 0
|  |  |  | 5단 : 578.532kg x 1.02 / 40kg x 0공 |  |  |  |  | 0 |  | = | 0 |  | 포 | 578.532 |  |  | 0
4+831.75
|  |  |  | 1단 : 841.738kg x 1.02 / 40kg x 0공 |  |  |  |  | 0 |  | = | 0 |  | 포 | 841.738 |  |  | 0
|  |  |  | 2단 : 693.196kg x 1.02 / 40kg x 0공 |  |  |  |  | 0 |  | = | 0 |  | 포 | 693.196 |  |  | 0
|  |  |  | 3단 : 578.532kg x 1.02 / 40kg x 0공 |  |  |  |  | 0 |  | = | 0 |  | 포 | 578.532 |  |  | 0
|  |  |  | 4단 : 578.532kg x 1.02 / 40kg x 0공 |  |  |  |  | 0 |  | = | 0 |  | 포 | 578.532 |  |  | 0
|  |  |  | 5단 : 578.532kg x 1.02 / 40kg x 0공 |  |  |  |  | 0 |  | = | 0 |  | 포 | 578.532 |  |  | 0
4+849.75
|  |  |  | 1단 : 742.710kg x 1.02 / 40kg x 0공 |  |  |  |  | 0 |  | = | 0 |  |  | 742.71 |  |  | 0
|  |  |  | 2단 : 643.682kg x 1.02 / 40kg x 0공 |  |  |  |  | 0 |  | = | 0 |  |  | 643.682 |  |  | 0
|  |  |  | 3단 : 578.532kg x 1.02 / 40kg x 0공 |  |  |  |  | 0 |  | = | 0 |  |  | 578.532 |  |  | 0
|  |  |  | 4단 : 578.532kg x 1.02 / 40kg x 0공 |  |  |  |  | 0 |  | = | 0 |  |  | 578.532 |  |  | 0
|  |  |  | 5단 : 578.532kg x 1.02 / 40kg x 0공 |  |  |  |  | 0 |  | = | 0 |  |  | 578.532 |  |  | 0
4+867.75
|  |  |  | 1단 : 693.196kg x 1.02 / 40kg x 0공 |  |  |  |  | 0 |  | = | 0 |  |  | 693.196 |  |  | 0
|  |  |  | 2단 : 643.682kg x 1.02 / 40kg x 0공 |  |  |  |  | 0 |  | = | 0 |  |  | 643.682 |  |  | 0
|  |  |  | 3단 : 578.532kg x 1.02 / 40kg x 0공 |  |  |  |  | 0 |  | = | 0 |  |  | 578.532 |  |  | 0
|  |  |  | 4단 : 578.532kg x 1.02 / 40kg x 0공 |  |  |  |  | 0 |  | = | 0 |  |  | 578.532 |  |  | 0
|  |  |  | 5단 : 578.532kg x 1.02 / 40kg x 0공 |  |  |  |  | 0 |  | = | 0 |  |  | 578.532 |  |  | 0
4+884
|  |  |  | 1단 : 742.710kg x 1.02 / 40kg x 0공 |  |  |  |  | 0 |  | = | 0 |  |  | 742.71 |  |  | 0
|  |  |  | 2단 : 643.682kg x 1.02 / 40kg x 0공 |  |  |  |  | 0 |  | = | 0 |  |  | 643.682 |  |  | 0
|  |  |  | 3단 : 578.532kg x 1.02 / 40kg x 0공 |  |  |  |  | 0 |  | = | 0 |  |  | 578.532 |  |  | 0
|  |  |  | 4단 : 578.532kg x 1.02 / 40kg x 0공 |  |  |  |  | 0 |  | = | 0 |  |  | 578.532 |  |  | 0
|  |  |  | 5단 : 578.532kg x 1.02 / 40kg x 0공 |  |  |  |  | 0 |  | = | 0 |  |  | 578.532 |  |  | 0
4+906
|  |  |  | 1단 : 792.224kg x 1.02 / 40kg x 0공 |  |  |  |  | 0 |  | = | 0 |  |  | 792.224 |  |  | 0
|  |  |  | 2단 : 693.196kg x 1.02 / 40kg x 0공 |  |  |  |  | 0 |  | = | 0 |  |  | 693.196 |  |  | 0
|  |  |  | 3단 : 710.135kg x 1.02 / 40kg x 0공 |  |  |  |  | 0 |  | = | 0 |  |  | 710.135 |  |  | 0
|  |  |  | 4단 : 643.682kg x 1.02 / 40kg x 0공 |  |  |  |  | 0 |  | = | 0 |  |  | 643.682 |  |  | 0
4+926
|  |  |  | 1단 : 1,056.733kg x 1.02 / 40kg x 0공 |  |  |  |  | 0 |  | = | 0 |  |  | 1056.733 |  |  | 0
|  |  |  | 2단 : 956.402kg x 1.02 / 40kg x 0공 |  |  |  |  | 0 |  | = | 0 |  |  | 956.402 |  |  | 0
|  |  |  | 3단 : 792.224kg x 1.02 / 40kg x 0공 |  |  |  |  | 0 |  | = | 0 |  |  | 792.224 |  |  | 0
4+946
|  |  |  | 1단 : 1,155.761kg x 1.02 / 40kg x 0공 |  |  |  |  | 0 |  | = | 0 |  |  | 1155.761 |  |  | 0
|  |  |  | 2단 : 1,022.855kg x 1.02 / 40kg x 0공 |  |  |  |  | 0 |  | = | 0 |  |  | 1022.855 |  |  | 0
4+966
|  |  |  | 1단 : 1,155.761kg x 1.02 / 40kg x 0공 |  |  |  |  | 0 |  | = | 0 |  |  | 1155.761 |  |  | 0
|  |  |  | 2단 : 956.402kg x 1.02 / 40kg x 0공 |  |  |  |  | 0 |  | = | 0 |  |  | 956.402 |  |  | 0
|  |  |  | 계 |  |  |  |  | 6.489 |  | = | 164 |  | 포
10. 시멘트 운반 |  |  |  | 시멘트량과 동일 | [6 empty] | = | 164 |  | 포

## 처리시설 SCW산근 (hidden)
공 종 | 산 출 근 거 | [12 empty] | 합 계
SCW공 | 처리시설 SCW산근
1.SCW 천공 및 주입 | [15 empty] | 전체둘레
| 1) SCW 공수 |  |  | 8.55 | [8 empty] | = | 272 | 공 | 121.8
| ① 점성토 천공 N<15 | [5 empty] | 평균길이 = |  | 5.2
|  | 5.2m x 272공 | [10 empty] | = | 1414.4 | m | 1414.4 | 0 | 0
| ② 점성토 천공 15≤N≤30 | [5 empty] | 평균길이 = |  | 0
|  | 0m x 272공 | [10 empty] | = | 0 | m | 0 | 0 | 0
| ③ 사질토 천공 N<15 | [5 empty] | 평균길이 = |  | 0
|  | 0m x 272공 | [10 empty] | = | 0 | m | 0 | 0 | 0
| ④ 사질토 천공 15≤N≤30 | [5 empty] | 평균길이 = |  | 0
|  | 0m x 272공 | [10 empty] | = | 0 | m | 0 | 0 | 0
| ⑤ 풍화토 천공 15≤N≤30 | [5 empty] | 평균길이 = |  | 0
|  | 0m x 272공 | [10 empty] | = | 0 | m | 0 | 0 | 0
| ⑥ 풍화토 천공 30≤N<50 | [5 empty] | 평균길이 = |  | 2.8
|  | 2.8m x 272공 | [10 empty] | = | 761.6 | m | 761.6 | 0 | 0
| ⑦ 풍화암 천공 | [5 empty] | 평균길이 = |  | 0
|  | 0m x 272공 | [10 empty] | = | 0 | m | 0 | 0 | 0
| ⑧ 연암 천공 | [5 empty] | 평균길이 = |  | 0.55
|  | 0.55m x 272공 | [10 empty] | = | 149.6 | m | 149.6 | 0 | 0
| 2) SCW 공수 |  |  | 0 | [8 empty] | = | 0 | 공
| ① 점성토 천공 N<15 | [5 empty] | 평균길이 = |  | 0
|  | 0m x 0공 | [10 empty] | = | 0 | m | 0 | 0 | 0
| ② 점성토 천공 15≤N≤30 | [5 empty] | 평균길이 = |  | 0
|  | 0m x 0공 | [10 empty] | = | 0 | m | 0 | 0 | 0
| ③ 사질토 천공 N<15 | [5 empty] | 평균길이 = |  | 0
|  | 0m x 0공 | [10 empty] | = | 0 | m | 0 | 0 | 0
| ④ 사질토 천공 15≤N≤30 | [5 empty] | 평균길이 = |  | 0
|  | 0m x 0공 | [10 empty] | = | 0 | m | 0 | 0 | 0
| ⑤ 풍화토 천공 15≤N≤30 | [5 empty] | 평균길이 = |  | 0
|  | 0m x 0공 | [10 empty] | = | 0 | m | 0 | 0 | 0
| ⑥ 풍화토 천공 30≤N<50 | [5 empty] | 평균길이 = |  | 0
|  | 0m x 0공 | [10 empty] | = | 0 | m | 0 | 0 | 0
| ⑦ 풍화암 천공 | [5 empty] | 평균길이 = |  | 0
|  | 0m x 0공 | [10 empty] | = | 0 | m | 0 | 0 | 0
| ⑧ 호박돌 천공 | [5 empty] | 평균길이 = |  | 0
|  | 0m x 0공 | [10 empty] | = | 0 | m | 0 | 0 | 0
| 3) SCW 공수 |  |  | 0 | [8 empty] | = | 0 | 공
| ① 점성토 천공 N<15 | [5 empty] | 평균길이 = |  | 0
|  | 0m x 0공 | [10 empty] | = | 0 | m | 0 | 0 | 0
| ② 점성토 천공 15≤N≤30 | [5 empty] | 평균길이 = |  | 0
|  | 0m x 0공 | [10 empty] | = | 0 | m | 0 | 0 | 0
| ③ 사질토 천공 N<15 | [5 empty] | 평균길이 = |  | 0
|  | 0m x 0공 | [10 empty] | = | 0 | m | 0 | 0 | 0
| ④ 사질토 천공 15≤N≤30 | [5 empty] | 평균길이 = |  | 0
|  | 0m x 0공 | [10 empty] | = | 0 | m | 0 | 0 | 0
| ⑤ 풍화토 천공 15≤N≤30 | [5 empty] | 평균길이 = |  | 0
|  | 0m x 0공 | [10 empty] | = | 0 | m | 0 | 0 | 0
| ⑥ 풍화토 천공 30≤N<50 | [5 empty] | 평균길이 = |  | 0
|  | 0m x 0공 | [10 empty] | = | 0 | m | 0 | 0 | 0
| ⑦ 풍화암 천공 | [5 empty] | 평균길이 = |  | 0
|  | 0m x 0공 | [10 empty] | = | 0 | m | 0 | 0 | 0
| ⑧ 호박돌 천공 | [5 empty] | 평균길이 = |  | 0
|  | 0m x 0공 | [10 empty] | = | 0 | m | 0 | 0 | 0
| 4) SCW 공수 |  |  | 0 | [8 empty] | = | 0 | 공
| ① 점성토 천공 N<15 | [5 empty] | 평균길이 = |  | 0
|  | 0m x 0공 | [10 empty] | = | 0 | m | 0 | 0 | 0
| ② 점성토 천공 15≤N≤30 | [5 empty] | 평균길이 = |  | 0
|  | 0m x 0공 | [10 empty] | = | 0 | m | 0 | 0 | 0
| ③ 사질토 천공 N<15 | [5 empty] | 평균길이 = |  | 0
|  | 0m x 0공 | [10 empty] | = | 0 | m | 0 | 0 | 0
| ④ 사질토 천공 15≤N≤30 | [5 empty] | 평균길이 = |  | 0
|  | 0m x 0공 | [10 empty] | = | 0 | m | 0 | 0 | 0
| ⑤ 풍화토 천공 15≤N≤30 | [5 empty] | 평균길이 = |  | 0
|  | 0m x 0공 | [10 empty] | = | 0 | m | 0 | 0 | 0
| ⑥ 풍화토 천공 30≤N<50 | [5 empty] | 평균길이 = |  | 0
|  | 0m x 0공 | [10 empty] | = | 0 | m | 0 | 0 | 0
| ⑦ 풍화암 천공 | [5 empty] | 평균길이 = |  | 0
|  | 0m x 0공 | [10 empty] | = | 0 | m | 0 | 0 | 0
| ⑧ 호박돌 천공 | [5 empty] | 평균길이 = |  | 0
|  | 0m x 0공 | [10 empty] | = | 0 | m | 0 | 0 | 0
2) SCW 천공 L<18m
| ① 점성토 천공 N<15 | [7 empty] | 5.2 |  |  |  | = | 1414.4 | m
| ② 점성토 천공 15≤N≤30 | [7 empty] | 0 |  |  |  | = | 0 | m | 1414.4
| ③ 사질토 천공 N<15 | [7 empty] | 0 |  |  |  | = | 0 | m
| ④ 사질토 천공 15≤N≤30 | [7 empty] | 0 |  |  |  | = | 0 | m
| ⑤ 풍화토 천공 15≤N≤30 | [7 empty] | 0 |  |  |  | = | 0 | m
| ⑥ 풍화토 천공 30≤N<50 | [7 empty] | 2.8 |  |  |  | = | 761.6 | m
| ⑦ 풍화암 천공 | [7 empty] | 0 |  |  |  | = | 0 | m
| ⑧ 연암 천공 | [7 empty] | 0.55 |  |  |  | = | 149.6 | m | 911.2
14) SCW 천공 18≤L<28m
| ① 점성토 천공 N<15 | [11 empty] | = | 0 | m
| ② 점성토 천공 15≤N≤30 | [11 empty] | = | 0 | m | 0
| ② 사질토 천공 N<15 | [11 empty] | = | 0 | m
| ③ 사질토 천공 15≤N≤30 | [11 empty] | = | 0 | m
| ④ 풍화토 천공 15≤N≤30 | [11 empty] | = | 0 | m
| ⑤ 풍화토 천공 30≤N<50 | [11 empty] | = | 0 | m
| ⑥ 풍화암 천공 | [11 empty] | = | 0 | m
| ⑧ 호박돌 천공 | [11 empty] | = | 0 | m | 0
15) SCW 천공 L>28m
| ① 점성토 천공 N<15 | [11 empty] | = | 0 | m
| ② 점성토 천공 15≤N≤30 | [11 empty] | = | 0 | m | 0
| ② 사질토 천공 N<15 | [11 empty] | = | 0 | m
| ③ 사질토 천공 15≤N≤30 | [11 empty] | = | 0 | m
| ④ 풍화토 천공 15≤N≤30 | [11 empty] | = | 0 | m
| ⑤ 풍화토 천공 30≤N<50 | [11 empty] | = | 0 | m
| ⑥ 풍화암 천공 | [11 empty] | = | 0 | m
| ⑧ 호박돌 천공 | [11 empty] | = | 0 | m | 0
| 3) SCW 주입 | [8 empty] | (㎥당)
|  | 토 질 |  | 재 료 | [5 empty] | 압축강도
|  |  |  | 시멘트(kg) |  | 벤토나이트(kg) |  | 물(ℓ) |  | (kgf/㎠)
|  | 점 성 토 |  | 400 |  | 10 |  | 550 |  | 1~20
|  | 사 질 토 |  | 350 |  | 20 |  | 550 |  | 20~80
|  | 사 력 |  | 350 |  | 20 |  | 550 |  | 60~120
(1) 점성토
|  | - 시멘트 : 0.238㎥/1m당 x 1,414.40m x 400kg/㎥ x 1.02/ 40kg | [10 empty] | = | 3434 | 포 | 할증포함2% |  | 137.344
|  | - 벤토나이트 : 0.238㎥/1m당 x 1,414.40m x 10kg/㎥ / 1000 | [10 empty] | = | 3.37 | ton
|  | - 물 : 0.238㎥/1m당 x 1,414.40m x 550ℓ/㎥ / 1000 | [10 empty] | = | 185.14 | m3
(2) 사질토
|  | - 시멘트 : 0.238㎥/1m당 x 911.20m x 350kg/㎥ x 1.02/ 40kg | [10 empty] | = | 1936 | 포 | 할증포함2% |  | 77.421
|  | - 벤토나이트 : 0.238㎥/1m당 x 911.20m x 20kg/㎥ / 1000 | [10 empty] | = | 4.34 | ton
|  | - 물 : 0.238㎥/1m당 x 911.20m x 550ℓ/㎥ /1000 | [10 empty] | = | 119.28 | m3
(2) 합계
|  | - 시멘트 : 3434포 + 1936포 | [10 empty] | = | 5370 | 포 |  |  | 214.765
|  | - 벤토나이트 : 3.37ton + 4.34ton | [10 empty] | = | 7.71 | ton
|  | - 물 : 185.14㎥ + 119.28㎥ | [10 empty] | = | 304.42 | m3
2.H-PILE 건입
| - H-PILE(H-300x300x10x15) | [5 empty] | #REF! |  |  | #REF! |  |  | = | #REF! | 본
| - H-PILE(H-300x305x15x15) | [5 empty] | #REF! |  |  | #REF! |  |  | = | #REF! | 본
| - H-PILE(H-350x350x12x19) | [5 empty] | #REF! |  |  | #REF! |  |  | = | #REF! | 본
[12 empty] | 계 | = | #REF! | 본
3.사토처리비
| 토 질 |  | 시멘트(kg) |  | 물(ℓ) |  | 시멘트 체적(ℓ) |  |  | 시멘트 페이시트 체적(ℓ)
| 점 성 토 |  | 400 |  | 550 |  | 127 |  |  | 677
| 사 질 토 |  | 350 |  | 550 |  | 111 |  |  | 661
| 사 력 |  | 350 |  | 550 |  | 111 |  |  | 661
- 발생 이토는 액성상태로 발생되므로 물을 배수시키고 고체상태로 만든 후 사토 처리한다.
- 토질별 이토 발생량은 치환대상 토량에 대해 실트 및 점성토에서는 50% 사질․호박돌․풍화암층은 35%가 발생하는 것으로 본다.(Soil Cement 공법 표준적산자료 참조)
| 1) 이토 및 사토 수량산출 |  |  |  | 수직 1m당 굴착면적 |  |  |  | = | 0.216
(치환대상토 수직 1m당)
| 구 분 |  |  |  | 이 토 량 |  |  | 사 토 량 |  |  | 비고
| 점 성 토 |  |  |  | 0.146 |  |  | 0.108 |  |  | 50
| 사질, 사력토, 호박돌, 풍화암 |  |  |  | 0.143 |  |  | 0.076 |  |  | 35
2) 사토량
| (1) 점성토 : 1,414.40m x 0.108㎥/m | [8 empty] | = | 152.76
| (2) 사질토 : 911.20m x 0.076㎥/m | [8 empty] | = | 69.25
| (3) 계 | [11 empty] | = | 222.01 | m3
4. 띠장 설치부 Con'c 따내기
| - 띠장 설치 1m당 = |  |  |  | #REF! | [7 empty] | = | #REF! | m
5. 파일드라이버 조립 및 해체
| - 연장(L) ÷ 200m/1회 | [11 empty] | = | 1 | 회
6. 믹서플랜트 조립 및 해체
| - 연장(L) ÷ 100m/1회 | [11 empty] | = | 1 | 회